## Original_1013D_fpga_io_list
Tile					Pin		Bit
name	type	x	y		pin		name	type	x	y	xoff	yoff		expression	rpn	count		data
iol4_l_x0y37	iol_quad_l	0	37		P1		MC12_ENSRC_7	MISCS_MIC_IO_L	0	66	0	0		A+~((B+C)*((D+E)*(F+G+H)+(I+J)*(K+L)+M*(N+O)+P*(Q+R)+S*(T+U)+V+W+X+Y+Z+[+\+]+^+_))	ABC+DE+FG+H+*IJ+KL+*+MNO+*+PQR+*+STU+*+V+W+X+Y+Z+[+\+]+^+_+*~+	31		PROPERTY(IOL0.IOTYPE,LVDS25)	PROPERTY(IOL1.MODE,OUT)	PROPERTY(IOL1.MODE,BI)	PROPERTY(IOL1.IOTYPE,LVCMOS33)	PROPERTY(IOL1.IOTYPE,PCI33)	PROPERTY(IOL1.DRIVE,24)	PROPERTY(IOL1.DRIVE,12)	PROPERTY(IOL1.DRIVE,8)	PROPERTY(IOL1.IOTYPE,LVCMOS25)	PROPERTY(IOL1.IOTYPE,LVDS25_E)	PROPERTY(IOL1.DRIVE,20)	PROPERTY(IOL1.DRIVE,8)	PROPERTY(IOL1.IOTYPE,LVCMOS18)	PROPERTY(IOL1.DRIVE,12)	PROPERTY(IOL1.DRIVE,4)	PROPERTY(IOL1.IOTYPE,LVCMOS15)	PROPERTY(IOL1.DRIVE,8)	PROPERTY(IOL1.DRIVE,4)	PROPERTY(IOL1.IOTYPE,LVCMOS12)	PROPERTY(IOL1.DRIVE,8)	PROPERTY(IOL1.DRIVE,4)	PROPERTY(IOL1.IOTYPE,SSTL33_I)	PROPERTY(IOL1.IOTYPE,SSTL25_I)	PROPERTY(IOL1.IOTYPE,SSTL25_II)	PROPERTY(IOL1.IOTYPE,SSTL18_I)	PROPERTY(IOL1.IOTYPE,SSTL18_II)	PROPERTY(IOL1.IOTYPE,SSTL15_I)	PROPERTY(IOL1.IOTYPE,SSTL15_II)	PROPERTY(IOL1.IOTYPE,HSTL18_II)	PROPERTY(IOL1.IOTYPE,HSTL15_I)	PROPERTY(IOL1.IOTYPE,HSTL15_II)
iol4_l_x0y37	iol_quad_l	0	37		P1		MC12_ENSNK_7	MISCS_MIC_IO_L	0	68	0	0		A+~((B+C)*((D+E)*(F+G+H)+(I+J)*(K+L)+M*(N+O)+P*(Q+R)+S*(T+U)+V+W+X+Y+Z+[))	ABC+DE+FG+H+*IJ+KL+*+MNO+*+PQR+*+STU+*+V+W+X+Y+Z+[+*~+	27		PROPERTY(IOL0.IOTYPE,LVDS25)	PROPERTY(IOL1.MODE,OUT)	PROPERTY(IOL1.MODE,BI)	PROPERTY(IOL1.IOTYPE,LVCMOS33)	PROPERTY(IOL1.IOTYPE,PCI33)	PROPERTY(IOL1.DRIVE,20)	PROPERTY(IOL1.DRIVE,16)	PROPERTY(IOL1.DRIVE,12)	PROPERTY(IOL1.IOTYPE,LVCMOS25)	PROPERTY(IOL1.IOTYPE,LVDS25_E)	PROPERTY(IOL1.DRIVE,16)	PROPERTY(IOL1.DRIVE,12)	PROPERTY(IOL1.IOTYPE,LVCMOS18)	PROPERTY(IOL1.DRIVE,8)	PROPERTY(IOL1.DRIVE,4)	PROPERTY(IOL1.IOTYPE,LVCMOS15)	PROPERTY(IOL1.DRIVE,8)	PROPERTY(IOL1.DRIVE,4)	PROPERTY(IOL1.IOTYPE,LVCMOS12)	PROPERTY(IOL1.DRIVE,8)	PROPERTY(IOL1.DRIVE,4)	PROPERTY(IOL1.IOTYPE,SSTL33_II)	PROPERTY(IOL1.IOTYPE,SSTL18_I)	PROPERTY(IOL1.IOTYPE,SSTL18_II)	PROPERTY(IOL1.IOTYPE,HSTL18_I)	PROPERTY(IOL1.IOTYPE,HSTL15_I)	PROPERTY(IOL1.IOTYPE,HSTL15_II)
iol4_l_x0y37	iol_quad_l	0	37		P1		MC12_ENSRC_6	MISCS_MIC_IO_L	0	69	0	0		A+~((B+C)*((D+E)*(F+G+H)+(I+J)*(K+L+M)+N*O+P*(Q+R)+S+T+U+V+W))	ABC+DE+FG+H+*IJ+KL+M+*+NO*+PQR+*+S+T+U+V+W+*~+	23		PROPERTY(IOL0.IOTYPE,LVDS25)	PROPERTY(IOL1.MODE,OUT)	PROPERTY(IOL1.MODE,BI)	PROPERTY(IOL1.IOTYPE,LVCMOS33)	PROPERTY(IOL1.IOTYPE,PCI33)	PROPERTY(IOL1.DRIVE,20)	PROPERTY(IOL1.DRIVE,12)	PROPERTY(IOL1.DRIVE,4)	PROPERTY(IOL1.IOTYPE,LVCMOS25)	PROPERTY(IOL1.IOTYPE,LVDS25_E)	PROPERTY(IOL1.DRIVE,20)	PROPERTY(IOL1.DRIVE,16)	PROPERTY(IOL1.DRIVE,4)	PROPERTY(IOL1.IOTYPE,LVCMOS15)	PROPERTY(IOL1.DRIVE,4)	PROPERTY(IOL1.IOTYPE,LVCMOS12)	PROPERTY(IOL1.DRIVE,8)	PROPERTY(IOL1.DRIVE,4)	PROPERTY(IOL1.IOTYPE,SSTL18_I)	PROPERTY(IOL1.IOTYPE,SSTL18_II)	PROPERTY(IOL1.IOTYPE,SSTL15_II)	PROPERTY(IOL1.IOTYPE,HSTL18_II)	PROPERTY(IOL1.IOTYPE,HSTL15_II)
iol4_l_x0y37	iol_quad_l	0	37		P1		MC1_ISE_EN_1	MISCS_MIC_IO_L	1	40	0	0		A	A	1		WIRE(PAD1_DI)
iol4_l_x0y37	iol_quad_l	0	37		P1		MC1_TRI_1	MISCS_MIC_IO_L	1	54	0	0		A*(B+C+D+E)	ABC+D+E+*	5		PROPERTY(IOL1.MODE,IN)	WIRE(PAD1_DI)	WIRE(INCK_1)	WIRE(PAD1_ITRUE)	WIRE(PAD1_ICOMP)
iol4_l_x0y37	iol_quad_l	0	37		P1		MC1_TSINV_1	MISCS_MIC_IO_L	1	58	0	0		A+B	AB+	2		PROPERTY(IOL1.TSMUX,INV)	PROPERTY(IOL1.TSMUX,1)
iol4_l_x0y37	iol_quad_l	0	37		P2		MC12_ENSNK_2	MISCS_MIC_IO_L	0	12	0	0		A+~((B+C)*((D+E)*(F+G+H)+(I+J)*(K+L)+M*(N+O)+P*(Q+R)+S*(T+U)+V+W+X+Y+Z+[))	ABC+DE+FG+H+*IJ+KL+*+MNO+*+PQR+*+STU+*+V+W+X+Y+Z+[+*~+	27		PROPERTY(IOL0.IOTYPE,LVDS25)	PROPERTY(IOL0.MODE,OUT)	PROPERTY(IOL0.MODE,BI)	PROPERTY(IOL0.IOTYPE,LVCMOS33)	PROPERTY(IOL0.IOTYPE,PCI33)	PROPERTY(IOL0.DRIVE,20)	PROPERTY(IOL0.DRIVE,16)	PROPERTY(IOL0.DRIVE,12)	PROPERTY(IOL0.IOTYPE,LVCMOS25)	PROPERTY(IOL0.IOTYPE,LVDS25_E)	PROPERTY(IOL0.DRIVE,16)	PROPERTY(IOL0.DRIVE,12)	PROPERTY(IOL0.IOTYPE,LVCMOS18)	PROPERTY(IOL0.DRIVE,8)	PROPERTY(IOL0.DRIVE,4)	PROPERTY(IOL0.IOTYPE,LVCMOS15)	PROPERTY(IOL0.DRIVE,8)	PROPERTY(IOL0.DRIVE,4)	PROPERTY(IOL0.IOTYPE,LVCMOS12)	PROPERTY(IOL0.DRIVE,8)	PROPERTY(IOL0.DRIVE,4)	PROPERTY(IOL0.IOTYPE,SSTL33_II)	PROPERTY(IOL0.IOTYPE,SSTL18_I)	PROPERTY(IOL0.IOTYPE,SSTL18_II)	PROPERTY(IOL0.IOTYPE,HSTL18_I)	PROPERTY(IOL0.IOTYPE,HSTL15_I)	PROPERTY(IOL0.IOTYPE,HSTL15_II)
iol4_l_x0y37	iol_quad_l	0	37		P2		MC12_ENSRC_2	MISCS_MIC_IO_L	0	14	0	0		A+~((B+C)*((D+E)*(F+G+H)+(I+J)*(K+L)+M*(N+O)+P*(Q+R)+S*(T+U)+V+W+X+Y+Z+[+\+]+^+_))	ABC+DE+FG+H+*IJ+KL+*+MNO+*+PQR+*+STU+*+V+W+X+Y+Z+[+\+]+^+_+*~+	31		PROPERTY(IOL0.IOTYPE,LVDS25)	PROPERTY(IOL0.MODE,OUT)	PROPERTY(IOL0.MODE,BI)	PROPERTY(IOL0.IOTYPE,LVCMOS33)	PROPERTY(IOL0.IOTYPE,PCI33)	PROPERTY(IOL0.DRIVE,24)	PROPERTY(IOL0.DRIVE,12)	PROPERTY(IOL0.DRIVE,8)	PROPERTY(IOL0.IOTYPE,LVCMOS25)	PROPERTY(IOL0.IOTYPE,LVDS25_E)	PROPERTY(IOL0.DRIVE,20)	PROPERTY(IOL0.DRIVE,8)	PROPERTY(IOL0.IOTYPE,LVCMOS18)	PROPERTY(IOL0.DRIVE,12)	PROPERTY(IOL0.DRIVE,4)	PROPERTY(IOL0.IOTYPE,LVCMOS15)	PROPERTY(IOL0.DRIVE,8)	PROPERTY(IOL0.DRIVE,4)	PROPERTY(IOL0.IOTYPE,LVCMOS12)	PROPERTY(IOL0.DRIVE,8)	PROPERTY(IOL0.DRIVE,4)	PROPERTY(IOL0.IOTYPE,SSTL33_I)	PROPERTY(IOL0.IOTYPE,SSTL25_I)	PROPERTY(IOL0.IOTYPE,SSTL25_II)	PROPERTY(IOL0.IOTYPE,SSTL18_I)	PROPERTY(IOL0.IOTYPE,SSTL18_II)	PROPERTY(IOL0.IOTYPE,SSTL15_I)	PROPERTY(IOL0.IOTYPE,SSTL15_II)	PROPERTY(IOL0.IOTYPE,HSTL18_II)	PROPERTY(IOL0.IOTYPE,HSTL15_I)	PROPERTY(IOL0.IOTYPE,HSTL15_II)
iol4_l_x0y37	iol_quad_l	0	37		P2		MC12_ENSRC_1	MISCS_MIC_IO_L	0	15	0	0		A+~((B+C)*((D+E)*(F+G+H)+(I+J)*(K+L+M)+N*O+P*(Q+R)+S+T+U+V+W))	ABC+DE+FG+H+*IJ+KL+M+*+NO*+PQR+*+S+T+U+V+W+*~+	23		PROPERTY(IOL0.IOTYPE,LVDS25)	PROPERTY(IOL0.MODE,OUT)	PROPERTY(IOL0.MODE,BI)	PROPERTY(IOL0.IOTYPE,LVCMOS33)	PROPERTY(IOL0.IOTYPE,PCI33)	PROPERTY(IOL0.DRIVE,20)	PROPERTY(IOL0.DRIVE,12)	PROPERTY(IOL0.DRIVE,4)	PROPERTY(IOL0.IOTYPE,LVCMOS25)	PROPERTY(IOL0.IOTYPE,LVDS25_E)	PROPERTY(IOL0.DRIVE,20)	PROPERTY(IOL0.DRIVE,16)	PROPERTY(IOL0.DRIVE,4)	PROPERTY(IOL0.IOTYPE,LVCMOS15)	PROPERTY(IOL0.DRIVE,4)	PROPERTY(IOL0.IOTYPE,LVCMOS12)	PROPERTY(IOL0.DRIVE,8)	PROPERTY(IOL0.DRIVE,4)	PROPERTY(IOL0.IOTYPE,SSTL18_I)	PROPERTY(IOL0.IOTYPE,SSTL18_II)	PROPERTY(IOL0.IOTYPE,SSTL15_II)	PROPERTY(IOL0.IOTYPE,HSTL18_II)	PROPERTY(IOL0.IOTYPE,HSTL15_II)
iol4_l_x0y37	iol_quad_l	0	37		P2		MC1_TSINV_0	MISCS_MIC_IO_L	1	23	0	0		A+B	AB+	2		PROPERTY(IOL0.TSMUX,INV)	PROPERTY(IOL0.TSMUX,1)
iol4_l_x0y37	iol_quad_l	0	37		P2		MC1_TRI_0	MISCS_MIC_IO_L	1	26	0	0		A*(B+C+D+E)	ABC+D+E+*	5		PROPERTY(IOL0.MODE,IN)	WIRE(PAD0_DI)	WIRE(INCK_0)	WIRE(PAD0_ITRUE)	WIRE(PAD0_ICOMP)
iol4_l_x0y37	iol_quad_l	0	37		P2		MC1_ISE_EN_0	MISCS_MIC_IO_L	1	41	0	0		A	A	1		WIRE(PAD0_DI)
iol4_l_x0y37	iol_quad_l	0	37		P3		MC12_ENSRC_12	MISCS_MIC_IO_L	0	144	0	0		A+~((B+C)*((D+E)*(F+G+H)+(I+J)*(K+L)+M*(N+O)+P*(Q+R)+S*(T+U)+V+W+X+Y+Z+[+\+]+^+_))	ABC+DE+FG+H+*IJ+KL+*+MNO+*+PQR+*+STU+*+V+W+X+Y+Z+[+\+]+^+_+*~+	31		PROPERTY(IOL2.IOTYPE,LVDS25)	PROPERTY(IOL2.MODE,OUT)	PROPERTY(IOL2.MODE,BI)	PROPERTY(IOL2.IOTYPE,LVCMOS33)	PROPERTY(IOL2.IOTYPE,PCI33)	PROPERTY(IOL2.DRIVE,24)	PROPERTY(IOL2.DRIVE,12)	PROPERTY(IOL2.DRIVE,8)	PROPERTY(IOL2.IOTYPE,LVCMOS25)	PROPERTY(IOL2.IOTYPE,LVDS25_E)	PROPERTY(IOL2.DRIVE,20)	PROPERTY(IOL2.DRIVE,8)	PROPERTY(IOL2.IOTYPE,LVCMOS18)	PROPERTY(IOL2.DRIVE,12)	PROPERTY(IOL2.DRIVE,4)	PROPERTY(IOL2.IOTYPE,LVCMOS15)	PROPERTY(IOL2.DRIVE,8)	PROPERTY(IOL2.DRIVE,4)	PROPERTY(IOL2.IOTYPE,LVCMOS12)	PROPERTY(IOL2.DRIVE,8)	PROPERTY(IOL2.DRIVE,4)	PROPERTY(IOL2.IOTYPE,SSTL33_I)	PROPERTY(IOL2.IOTYPE,SSTL25_I)	PROPERTY(IOL2.IOTYPE,SSTL25_II)	PROPERTY(IOL2.IOTYPE,SSTL18_I)	PROPERTY(IOL2.IOTYPE,SSTL18_II)	PROPERTY(IOL2.IOTYPE,SSTL15_I)	PROPERTY(IOL2.IOTYPE,SSTL15_II)	PROPERTY(IOL2.IOTYPE,HSTL18_II)	PROPERTY(IOL2.IOTYPE,HSTL15_I)	PROPERTY(IOL2.IOTYPE,HSTL15_II)
iol4_l_x0y37	iol_quad_l	0	37		P3		MC12_ENSRC_11	MISCS_MIC_IO_L	0	146	0	0		A+~((B+C)*((D+E)*(F+G+H)+(I+J)*(K+L+M)+N*O+P*(Q+R)+S+T+U+V+W))	ABC+DE+FG+H+*IJ+KL+M+*+NO*+PQR+*+S+T+U+V+W+*~+	23		PROPERTY(IOL2.IOTYPE,LVDS25)	PROPERTY(IOL2.MODE,OUT)	PROPERTY(IOL2.MODE,BI)	PROPERTY(IOL2.IOTYPE,LVCMOS33)	PROPERTY(IOL2.IOTYPE,PCI33)	PROPERTY(IOL2.DRIVE,20)	PROPERTY(IOL2.DRIVE,12)	PROPERTY(IOL2.DRIVE,4)	PROPERTY(IOL2.IOTYPE,LVCMOS25)	PROPERTY(IOL2.IOTYPE,LVDS25_E)	PROPERTY(IOL2.DRIVE,20)	PROPERTY(IOL2.DRIVE,16)	PROPERTY(IOL2.DRIVE,4)	PROPERTY(IOL2.IOTYPE,LVCMOS15)	PROPERTY(IOL2.DRIVE,4)	PROPERTY(IOL2.IOTYPE,LVCMOS12)	PROPERTY(IOL2.DRIVE,8)	PROPERTY(IOL2.DRIVE,4)	PROPERTY(IOL2.IOTYPE,SSTL18_I)	PROPERTY(IOL2.IOTYPE,SSTL18_II)	PROPERTY(IOL2.IOTYPE,SSTL15_II)	PROPERTY(IOL2.IOTYPE,HSTL18_II)	PROPERTY(IOL2.IOTYPE,HSTL15_II)
iol4_l_x0y37	iol_quad_l	0	37		P3		MC12_ENSNK_12	MISCS_MIC_IO_L	0	147	0	0		A+~((B+C)*((D+E)*(F+G+H)+(I+J)*(K+L)+M*(N+O)+P*(Q+R)+S*(T+U)+V+W+X+Y+Z+[))	ABC+DE+FG+H+*IJ+KL+*+MNO+*+PQR+*+STU+*+V+W+X+Y+Z+[+*~+	27		PROPERTY(IOL2.IOTYPE,LVDS25)	PROPERTY(IOL2.MODE,OUT)	PROPERTY(IOL2.MODE,BI)	PROPERTY(IOL2.IOTYPE,LVCMOS33)	PROPERTY(IOL2.IOTYPE,PCI33)	PROPERTY(IOL2.DRIVE,20)	PROPERTY(IOL2.DRIVE,16)	PROPERTY(IOL2.DRIVE,12)	PROPERTY(IOL2.IOTYPE,LVCMOS25)	PROPERTY(IOL2.IOTYPE,LVDS25_E)	PROPERTY(IOL2.DRIVE,16)	PROPERTY(IOL2.DRIVE,12)	PROPERTY(IOL2.IOTYPE,LVCMOS18)	PROPERTY(IOL2.DRIVE,8)	PROPERTY(IOL2.DRIVE,4)	PROPERTY(IOL2.IOTYPE,LVCMOS15)	PROPERTY(IOL2.DRIVE,8)	PROPERTY(IOL2.DRIVE,4)	PROPERTY(IOL2.IOTYPE,LVCMOS12)	PROPERTY(IOL2.DRIVE,8)	PROPERTY(IOL2.DRIVE,4)	PROPERTY(IOL2.IOTYPE,SSTL33_II)	PROPERTY(IOL2.IOTYPE,SSTL18_I)	PROPERTY(IOL2.IOTYPE,SSTL18_II)	PROPERTY(IOL2.IOTYPE,HSTL18_I)	PROPERTY(IOL2.IOTYPE,HSTL15_I)	PROPERTY(IOL2.IOTYPE,HSTL15_II)
iol4_l_x0y37	iol_quad_l	0	37		P3		MC1_ISE_EN_2	MISCS_MIC_IO_L	1	121	0	0		A	A	1		WIRE(PAD2_DI)
iol4_l_x0y37	iol_quad_l	0	37		P3		MC1_TRI_2	MISCS_MIC_IO_L	1	135	0	0		A*(B+C+D+E)	ABC+D+E+*	5		PROPERTY(IOL2.MODE,IN)	WIRE(PAD2_DI)	WIRE(INCK_2)	WIRE(PAD2_ITRUE)	WIRE(PAD2_ICOMP)
iol4_l_x0y37	iol_quad_l	0	37		P3		MC1_TSINV_2	MISCS_MIC_IO_L	1	139	0	0		A+B	AB+	2		PROPERTY(IOL2.TSMUX,INV)	PROPERTY(IOL2.TSMUX,1)
iol4_l_x0y34	iol_quad_l	0	34		P6		MC12_ENSNK_17	MISCS_MIC_IO_L	0	90	0	0		A+~((B+C)*((D+E)*(F+G+H)+(I+J)*(K+L)+M*(N+O)+P*(Q+R)+S*(T+U)+V+W+X+Y+Z+[))	ABC+DE+FG+H+*IJ+KL+*+MNO+*+PQR+*+STU+*+V+W+X+Y+Z+[+*~+	27		PROPERTY(IOL2.IOTYPE,LVDS25)	PROPERTY(IOL3.MODE,OUT)	PROPERTY(IOL3.MODE,BI)	PROPERTY(IOL3.IOTYPE,LVCMOS33)	PROPERTY(IOL3.IOTYPE,PCI33)	PROPERTY(IOL3.DRIVE,20)	PROPERTY(IOL3.DRIVE,16)	PROPERTY(IOL3.DRIVE,12)	PROPERTY(IOL3.IOTYPE,LVCMOS25)	PROPERTY(IOL3.IOTYPE,LVDS25_E)	PROPERTY(IOL3.DRIVE,16)	PROPERTY(IOL3.DRIVE,12)	PROPERTY(IOL3.IOTYPE,LVCMOS18)	PROPERTY(IOL3.DRIVE,8)	PROPERTY(IOL3.DRIVE,4)	PROPERTY(IOL3.IOTYPE,LVCMOS15)	PROPERTY(IOL3.DRIVE,8)	PROPERTY(IOL3.DRIVE,4)	PROPERTY(IOL3.IOTYPE,LVCMOS12)	PROPERTY(IOL3.DRIVE,8)	PROPERTY(IOL3.DRIVE,4)	PROPERTY(IOL3.IOTYPE,SSTL33_II)	PROPERTY(IOL3.IOTYPE,SSTL18_I)	PROPERTY(IOL3.IOTYPE,SSTL18_II)	PROPERTY(IOL3.IOTYPE,HSTL18_I)	PROPERTY(IOL3.IOTYPE,HSTL15_I)	PROPERTY(IOL3.IOTYPE,HSTL15_II)
iol4_l_x0y34	iol_quad_l	0	34		P6		MC12_ENSRC_17	MISCS_MIC_IO_L	0	92	0	0		A+~((B+C)*((D+E)*(F+G+H)+(I+J)*(K+L)+M*(N+O)+P*(Q+R)+S*(T+U)+V+W+X+Y+Z+[+\+]+^+_))	ABC+DE+FG+H+*IJ+KL+*+MNO+*+PQR+*+STU+*+V+W+X+Y+Z+[+\+]+^+_+*~+	31		PROPERTY(IOL2.IOTYPE,LVDS25)	PROPERTY(IOL3.MODE,OUT)	PROPERTY(IOL3.MODE,BI)	PROPERTY(IOL3.IOTYPE,LVCMOS33)	PROPERTY(IOL3.IOTYPE,PCI33)	PROPERTY(IOL3.DRIVE,24)	PROPERTY(IOL3.DRIVE,12)	PROPERTY(IOL3.DRIVE,8)	PROPERTY(IOL3.IOTYPE,LVCMOS25)	PROPERTY(IOL3.IOTYPE,LVDS25_E)	PROPERTY(IOL3.DRIVE,20)	PROPERTY(IOL3.DRIVE,8)	PROPERTY(IOL3.IOTYPE,LVCMOS18)	PROPERTY(IOL3.DRIVE,12)	PROPERTY(IOL3.DRIVE,4)	PROPERTY(IOL3.IOTYPE,LVCMOS15)	PROPERTY(IOL3.DRIVE,8)	PROPERTY(IOL3.DRIVE,4)	PROPERTY(IOL3.IOTYPE,LVCMOS12)	PROPERTY(IOL3.DRIVE,8)	PROPERTY(IOL3.DRIVE,4)	PROPERTY(IOL3.IOTYPE,SSTL33_I)	PROPERTY(IOL3.IOTYPE,SSTL25_I)	PROPERTY(IOL3.IOTYPE,SSTL25_II)	PROPERTY(IOL3.IOTYPE,SSTL18_I)	PROPERTY(IOL3.IOTYPE,SSTL18_II)	PROPERTY(IOL3.IOTYPE,SSTL15_I)	PROPERTY(IOL3.IOTYPE,SSTL15_II)	PROPERTY(IOL3.IOTYPE,HSTL18_II)	PROPERTY(IOL3.IOTYPE,HSTL15_I)	PROPERTY(IOL3.IOTYPE,HSTL15_II)
iol4_l_x0y34	iol_quad_l	0	34		P6		MC12_ENSRC_16	MISCS_MIC_IO_L	0	93	0	0		A+~((B+C)*((D+E)*(F+G+H)+(I+J)*(K+L+M)+N*O+P*(Q+R)+S+T+U+V+W))	ABC+DE+FG+H+*IJ+KL+M+*+NO*+PQR+*+S+T+U+V+W+*~+	23		PROPERTY(IOL2.IOTYPE,LVDS25)	PROPERTY(IOL3.MODE,OUT)	PROPERTY(IOL3.MODE,BI)	PROPERTY(IOL3.IOTYPE,LVCMOS33)	PROPERTY(IOL3.IOTYPE,PCI33)	PROPERTY(IOL3.DRIVE,20)	PROPERTY(IOL3.DRIVE,12)	PROPERTY(IOL3.DRIVE,4)	PROPERTY(IOL3.IOTYPE,LVCMOS25)	PROPERTY(IOL3.IOTYPE,LVDS25_E)	PROPERTY(IOL3.DRIVE,20)	PROPERTY(IOL3.DRIVE,16)	PROPERTY(IOL3.DRIVE,4)	PROPERTY(IOL3.IOTYPE,LVCMOS15)	PROPERTY(IOL3.DRIVE,4)	PROPERTY(IOL3.IOTYPE,LVCMOS12)	PROPERTY(IOL3.DRIVE,8)	PROPERTY(IOL3.DRIVE,4)	PROPERTY(IOL3.IOTYPE,SSTL18_I)	PROPERTY(IOL3.IOTYPE,SSTL18_II)	PROPERTY(IOL3.IOTYPE,SSTL15_II)	PROPERTY(IOL3.IOTYPE,HSTL18_II)	PROPERTY(IOL3.IOTYPE,HSTL15_II)
iol4_l_x0y31	iol_quad_l	0	31		P7		MC12_ENSRC_7	MISCS_MIC_IO_L	0	66	0	0		A+~((B+C)*((D+E)*(F+G+H)+(I+J)*(K+L)+M*(N+O)+P*(Q+R)+S*(T+U)+V+W+X+Y+Z+[+\+]+^+_))	ABC+DE+FG+H+*IJ+KL+*+MNO+*+PQR+*+STU+*+V+W+X+Y+Z+[+\+]+^+_+*~+	31		PROPERTY(IOL0.IOTYPE,LVDS25)	PROPERTY(IOL1.MODE,OUT)	PROPERTY(IOL1.MODE,BI)	PROPERTY(IOL1.IOTYPE,LVCMOS33)	PROPERTY(IOL1.IOTYPE,PCI33)	PROPERTY(IOL1.DRIVE,24)	PROPERTY(IOL1.DRIVE,12)	PROPERTY(IOL1.DRIVE,8)	PROPERTY(IOL1.IOTYPE,LVCMOS25)	PROPERTY(IOL1.IOTYPE,LVDS25_E)	PROPERTY(IOL1.DRIVE,20)	PROPERTY(IOL1.DRIVE,8)	PROPERTY(IOL1.IOTYPE,LVCMOS18)	PROPERTY(IOL1.DRIVE,12)	PROPERTY(IOL1.DRIVE,4)	PROPERTY(IOL1.IOTYPE,LVCMOS15)	PROPERTY(IOL1.DRIVE,8)	PROPERTY(IOL1.DRIVE,4)	PROPERTY(IOL1.IOTYPE,LVCMOS12)	PROPERTY(IOL1.DRIVE,8)	PROPERTY(IOL1.DRIVE,4)	PROPERTY(IOL1.IOTYPE,SSTL33_I)	PROPERTY(IOL1.IOTYPE,SSTL25_I)	PROPERTY(IOL1.IOTYPE,SSTL25_II)	PROPERTY(IOL1.IOTYPE,SSTL18_I)	PROPERTY(IOL1.IOTYPE,SSTL18_II)	PROPERTY(IOL1.IOTYPE,SSTL15_I)	PROPERTY(IOL1.IOTYPE,SSTL15_II)	PROPERTY(IOL1.IOTYPE,HSTL18_II)	PROPERTY(IOL1.IOTYPE,HSTL15_I)	PROPERTY(IOL1.IOTYPE,HSTL15_II)
iol4_l_x0y31	iol_quad_l	0	31		P7		MC12_ENSNK_7	MISCS_MIC_IO_L	0	68	0	0		A+~((B+C)*((D+E)*(F+G+H)+(I+J)*(K+L)+M*(N+O)+P*(Q+R)+S*(T+U)+V+W+X+Y+Z+[))	ABC+DE+FG+H+*IJ+KL+*+MNO+*+PQR+*+STU+*+V+W+X+Y+Z+[+*~+	27		PROPERTY(IOL0.IOTYPE,LVDS25)	PROPERTY(IOL1.MODE,OUT)	PROPERTY(IOL1.MODE,BI)	PROPERTY(IOL1.IOTYPE,LVCMOS33)	PROPERTY(IOL1.IOTYPE,PCI33)	PROPERTY(IOL1.DRIVE,20)	PROPERTY(IOL1.DRIVE,16)	PROPERTY(IOL1.DRIVE,12)	PROPERTY(IOL1.IOTYPE,LVCMOS25)	PROPERTY(IOL1.IOTYPE,LVDS25_E)	PROPERTY(IOL1.DRIVE,16)	PROPERTY(IOL1.DRIVE,12)	PROPERTY(IOL1.IOTYPE,LVCMOS18)	PROPERTY(IOL1.DRIVE,8)	PROPERTY(IOL1.DRIVE,4)	PROPERTY(IOL1.IOTYPE,LVCMOS15)	PROPERTY(IOL1.DRIVE,8)	PROPERTY(IOL1.DRIVE,4)	PROPERTY(IOL1.IOTYPE,LVCMOS12)	PROPERTY(IOL1.DRIVE,8)	PROPERTY(IOL1.DRIVE,4)	PROPERTY(IOL1.IOTYPE,SSTL33_II)	PROPERTY(IOL1.IOTYPE,SSTL18_I)	PROPERTY(IOL1.IOTYPE,SSTL18_II)	PROPERTY(IOL1.IOTYPE,HSTL18_I)	PROPERTY(IOL1.IOTYPE,HSTL15_I)	PROPERTY(IOL1.IOTYPE,HSTL15_II)
iol4_l_x0y31	iol_quad_l	0	31		P7		MC12_ENSRC_6	MISCS_MIC_IO_L	0	69	0	0		A+~((B+C)*((D+E)*(F+G+H)+(I+J)*(K+L+M)+N*O+P*(Q+R)+S+T+U+V+W))	ABC+DE+FG+H+*IJ+KL+M+*+NO*+PQR+*+S+T+U+V+W+*~+	23		PROPERTY(IOL0.IOTYPE,LVDS25)	PROPERTY(IOL1.MODE,OUT)	PROPERTY(IOL1.MODE,BI)	PROPERTY(IOL1.IOTYPE,LVCMOS33)	PROPERTY(IOL1.IOTYPE,PCI33)	PROPERTY(IOL1.DRIVE,20)	PROPERTY(IOL1.DRIVE,12)	PROPERTY(IOL1.DRIVE,4)	PROPERTY(IOL1.IOTYPE,LVCMOS25)	PROPERTY(IOL1.IOTYPE,LVDS25_E)	PROPERTY(IOL1.DRIVE,20)	PROPERTY(IOL1.DRIVE,16)	PROPERTY(IOL1.DRIVE,4)	PROPERTY(IOL1.IOTYPE,LVCMOS15)	PROPERTY(IOL1.DRIVE,4)	PROPERTY(IOL1.IOTYPE,LVCMOS12)	PROPERTY(IOL1.DRIVE,8)	PROPERTY(IOL1.DRIVE,4)	PROPERTY(IOL1.IOTYPE,SSTL18_I)	PROPERTY(IOL1.IOTYPE,SSTL18_II)	PROPERTY(IOL1.IOTYPE,SSTL15_II)	PROPERTY(IOL1.IOTYPE,HSTL18_II)	PROPERTY(IOL1.IOTYPE,HSTL15_II)
iol4_l_x0y31	iol_quad_l	0	31		P8		MC12_ENSRC_12	MISCS_MIC_IO_L	0	144	0	0		A+~((B+C)*((D+E)*(F+G+H)+(I+J)*(K+L)+M*(N+O)+P*(Q+R)+S*(T+U)+V+W+X+Y+Z+[+\+]+^+_))	ABC+DE+FG+H+*IJ+KL+*+MNO+*+PQR+*+STU+*+V+W+X+Y+Z+[+\+]+^+_+*~+	31		PROPERTY(IOL2.IOTYPE,LVDS25)	PROPERTY(IOL2.MODE,OUT)	PROPERTY(IOL2.MODE,BI)	PROPERTY(IOL2.IOTYPE,LVCMOS33)	PROPERTY(IOL2.IOTYPE,PCI33)	PROPERTY(IOL2.DRIVE,24)	PROPERTY(IOL2.DRIVE,12)	PROPERTY(IOL2.DRIVE,8)	PROPERTY(IOL2.IOTYPE,LVCMOS25)	PROPERTY(IOL2.IOTYPE,LVDS25_E)	PROPERTY(IOL2.DRIVE,20)	PROPERTY(IOL2.DRIVE,8)	PROPERTY(IOL2.IOTYPE,LVCMOS18)	PROPERTY(IOL2.DRIVE,12)	PROPERTY(IOL2.DRIVE,4)	PROPERTY(IOL2.IOTYPE,LVCMOS15)	PROPERTY(IOL2.DRIVE,8)	PROPERTY(IOL2.DRIVE,4)	PROPERTY(IOL2.IOTYPE,LVCMOS12)	PROPERTY(IOL2.DRIVE,8)	PROPERTY(IOL2.DRIVE,4)	PROPERTY(IOL2.IOTYPE,SSTL33_I)	PROPERTY(IOL2.IOTYPE,SSTL25_I)	PROPERTY(IOL2.IOTYPE,SSTL25_II)	PROPERTY(IOL2.IOTYPE,SSTL18_I)	PROPERTY(IOL2.IOTYPE,SSTL18_II)	PROPERTY(IOL2.IOTYPE,SSTL15_I)	PROPERTY(IOL2.IOTYPE,SSTL15_II)	PROPERTY(IOL2.IOTYPE,HSTL18_II)	PROPERTY(IOL2.IOTYPE,HSTL15_I)	PROPERTY(IOL2.IOTYPE,HSTL15_II)
iol4_l_x0y31	iol_quad_l	0	31		P8		MC12_ENSRC_11	MISCS_MIC_IO_L	0	146	0	0		A+~((B+C)*((D+E)*(F+G+H)+(I+J)*(K+L+M)+N*O+P*(Q+R)+S+T+U+V+W))	ABC+DE+FG+H+*IJ+KL+M+*+NO*+PQR+*+S+T+U+V+W+*~+	23		PROPERTY(IOL2.IOTYPE,LVDS25)	PROPERTY(IOL2.MODE,OUT)	PROPERTY(IOL2.MODE,BI)	PROPERTY(IOL2.IOTYPE,LVCMOS33)	PROPERTY(IOL2.IOTYPE,PCI33)	PROPERTY(IOL2.DRIVE,20)	PROPERTY(IOL2.DRIVE,12)	PROPERTY(IOL2.DRIVE,4)	PROPERTY(IOL2.IOTYPE,LVCMOS25)	PROPERTY(IOL2.IOTYPE,LVDS25_E)	PROPERTY(IOL2.DRIVE,20)	PROPERTY(IOL2.DRIVE,16)	PROPERTY(IOL2.DRIVE,4)	PROPERTY(IOL2.IOTYPE,LVCMOS15)	PROPERTY(IOL2.DRIVE,4)	PROPERTY(IOL2.IOTYPE,LVCMOS12)	PROPERTY(IOL2.DRIVE,8)	PROPERTY(IOL2.DRIVE,4)	PROPERTY(IOL2.IOTYPE,SSTL18_I)	PROPERTY(IOL2.IOTYPE,SSTL18_II)	PROPERTY(IOL2.IOTYPE,SSTL15_II)	PROPERTY(IOL2.IOTYPE,HSTL18_II)	PROPERTY(IOL2.IOTYPE,HSTL15_II)
iol4_l_x0y31	iol_quad_l	0	31		P8		MC12_ENSNK_12	MISCS_MIC_IO_L	0	147	0	0		A+~((B+C)*((D+E)*(F+G+H)+(I+J)*(K+L)+M*(N+O)+P*(Q+R)+S*(T+U)+V+W+X+Y+Z+[))	ABC+DE+FG+H+*IJ+KL+*+MNO+*+PQR+*+STU+*+V+W+X+Y+Z+[+*~+	27		PROPERTY(IOL2.IOTYPE,LVDS25)	PROPERTY(IOL2.MODE,OUT)	PROPERTY(IOL2.MODE,BI)	PROPERTY(IOL2.IOTYPE,LVCMOS33)	PROPERTY(IOL2.IOTYPE,PCI33)	PROPERTY(IOL2.DRIVE,20)	PROPERTY(IOL2.DRIVE,16)	PROPERTY(IOL2.DRIVE,12)	PROPERTY(IOL2.IOTYPE,LVCMOS25)	PROPERTY(IOL2.IOTYPE,LVDS25_E)	PROPERTY(IOL2.DRIVE,16)	PROPERTY(IOL2.DRIVE,12)	PROPERTY(IOL2.IOTYPE,LVCMOS18)	PROPERTY(IOL2.DRIVE,8)	PROPERTY(IOL2.DRIVE,4)	PROPERTY(IOL2.IOTYPE,LVCMOS15)	PROPERTY(IOL2.DRIVE,8)	PROPERTY(IOL2.DRIVE,4)	PROPERTY(IOL2.IOTYPE,LVCMOS12)	PROPERTY(IOL2.DRIVE,8)	PROPERTY(IOL2.DRIVE,4)	PROPERTY(IOL2.IOTYPE,SSTL33_II)	PROPERTY(IOL2.IOTYPE,SSTL18_I)	PROPERTY(IOL2.IOTYPE,SSTL18_II)	PROPERTY(IOL2.IOTYPE,HSTL18_I)	PROPERTY(IOL2.IOTYPE,HSTL15_I)	PROPERTY(IOL2.IOTYPE,HSTL15_II)
iol4_l_x0y31	iol_quad_l	0	31		P10		MC12_ENSNK_17	MISCS_MIC_IO_L	0	90	0	0		A+~((B+C)*((D+E)*(F+G+H)+(I+J)*(K+L)+M*(N+O)+P*(Q+R)+S*(T+U)+V+W+X+Y+Z+[))	ABC+DE+FG+H+*IJ+KL+*+MNO+*+PQR+*+STU+*+V+W+X+Y+Z+[+*~+	27		PROPERTY(IOL2.IOTYPE,LVDS25)	PROPERTY(IOL3.MODE,OUT)	PROPERTY(IOL3.MODE,BI)	PROPERTY(IOL3.IOTYPE,LVCMOS33)	PROPERTY(IOL3.IOTYPE,PCI33)	PROPERTY(IOL3.DRIVE,20)	PROPERTY(IOL3.DRIVE,16)	PROPERTY(IOL3.DRIVE,12)	PROPERTY(IOL3.IOTYPE,LVCMOS25)	PROPERTY(IOL3.IOTYPE,LVDS25_E)	PROPERTY(IOL3.DRIVE,16)	PROPERTY(IOL3.DRIVE,12)	PROPERTY(IOL3.IOTYPE,LVCMOS18)	PROPERTY(IOL3.DRIVE,8)	PROPERTY(IOL3.DRIVE,4)	PROPERTY(IOL3.IOTYPE,LVCMOS15)	PROPERTY(IOL3.DRIVE,8)	PROPERTY(IOL3.DRIVE,4)	PROPERTY(IOL3.IOTYPE,LVCMOS12)	PROPERTY(IOL3.DRIVE,8)	PROPERTY(IOL3.DRIVE,4)	PROPERTY(IOL3.IOTYPE,SSTL33_II)	PROPERTY(IOL3.IOTYPE,SSTL18_I)	PROPERTY(IOL3.IOTYPE,SSTL18_II)	PROPERTY(IOL3.IOTYPE,HSTL18_I)	PROPERTY(IOL3.IOTYPE,HSTL15_I)	PROPERTY(IOL3.IOTYPE,HSTL15_II)
iol4_l_x0y31	iol_quad_l	0	31		P10		MC12_ENSRC_17	MISCS_MIC_IO_L	0	92	0	0		A+~((B+C)*((D+E)*(F+G+H)+(I+J)*(K+L)+M*(N+O)+P*(Q+R)+S*(T+U)+V+W+X+Y+Z+[+\+]+^+_))	ABC+DE+FG+H+*IJ+KL+*+MNO+*+PQR+*+STU+*+V+W+X+Y+Z+[+\+]+^+_+*~+	31		PROPERTY(IOL2.IOTYPE,LVDS25)	PROPERTY(IOL3.MODE,OUT)	PROPERTY(IOL3.MODE,BI)	PROPERTY(IOL3.IOTYPE,LVCMOS33)	PROPERTY(IOL3.IOTYPE,PCI33)	PROPERTY(IOL3.DRIVE,24)	PROPERTY(IOL3.DRIVE,12)	PROPERTY(IOL3.DRIVE,8)	PROPERTY(IOL3.IOTYPE,LVCMOS25)	PROPERTY(IOL3.IOTYPE,LVDS25_E)	PROPERTY(IOL3.DRIVE,20)	PROPERTY(IOL3.DRIVE,8)	PROPERTY(IOL3.IOTYPE,LVCMOS18)	PROPERTY(IOL3.DRIVE,12)	PROPERTY(IOL3.DRIVE,4)	PROPERTY(IOL3.IOTYPE,LVCMOS15)	PROPERTY(IOL3.DRIVE,8)	PROPERTY(IOL3.DRIVE,4)	PROPERTY(IOL3.IOTYPE,LVCMOS12)	PROPERTY(IOL3.DRIVE,8)	PROPERTY(IOL3.DRIVE,4)	PROPERTY(IOL3.IOTYPE,SSTL33_I)	PROPERTY(IOL3.IOTYPE,SSTL25_I)	PROPERTY(IOL3.IOTYPE,SSTL25_II)	PROPERTY(IOL3.IOTYPE,SSTL18_I)	PROPERTY(IOL3.IOTYPE,SSTL18_II)	PROPERTY(IOL3.IOTYPE,SSTL15_I)	PROPERTY(IOL3.IOTYPE,SSTL15_II)	PROPERTY(IOL3.IOTYPE,HSTL18_II)	PROPERTY(IOL3.IOTYPE,HSTL15_I)	PROPERTY(IOL3.IOTYPE,HSTL15_II)
iol4_l_x0y31	iol_quad_l	0	31		P10		MC12_ENSRC_16	MISCS_MIC_IO_L	0	93	0	0		A+~((B+C)*((D+E)*(F+G+H)+(I+J)*(K+L+M)+N*O+P*(Q+R)+S+T+U+V+W))	ABC+DE+FG+H+*IJ+KL+M+*+NO*+PQR+*+S+T+U+V+W+*~+	23		PROPERTY(IOL2.IOTYPE,LVDS25)	PROPERTY(IOL3.MODE,OUT)	PROPERTY(IOL3.MODE,BI)	PROPERTY(IOL3.IOTYPE,LVCMOS33)	PROPERTY(IOL3.IOTYPE,PCI33)	PROPERTY(IOL3.DRIVE,20)	PROPERTY(IOL3.DRIVE,12)	PROPERTY(IOL3.DRIVE,4)	PROPERTY(IOL3.IOTYPE,LVCMOS25)	PROPERTY(IOL3.IOTYPE,LVDS25_E)	PROPERTY(IOL3.DRIVE,20)	PROPERTY(IOL3.DRIVE,16)	PROPERTY(IOL3.DRIVE,4)	PROPERTY(IOL3.IOTYPE,LVCMOS15)	PROPERTY(IOL3.DRIVE,4)	PROPERTY(IOL3.IOTYPE,LVCMOS12)	PROPERTY(IOL3.DRIVE,8)	PROPERTY(IOL3.DRIVE,4)	PROPERTY(IOL3.IOTYPE,SSTL18_I)	PROPERTY(IOL3.IOTYPE,SSTL18_II)	PROPERTY(IOL3.IOTYPE,SSTL15_II)	PROPERTY(IOL3.IOTYPE,HSTL18_II)	PROPERTY(IOL3.IOTYPE,HSTL15_II)
iol4_l_x0y28	iol_pair_l	0	28		P11		MC12_ENSRC_7	MISCS_MIC_IO_L	0	66	0	0		A+~((B+C)*((D+E)*(F+G+H)+(I+J)*(K+L)+M*(N+O)+P*(Q+R)+S*(T+U)+V+W+X+Y+Z+[+\+]+^+_))	ABC+DE+FG+H+*IJ+KL+*+MNO+*+PQR+*+STU+*+V+W+X+Y+Z+[+\+]+^+_+*~+	31		PROPERTY(IOL0.IOTYPE,LVDS25)	PROPERTY(IOL1.MODE,OUT)	PROPERTY(IOL1.MODE,BI)	PROPERTY(IOL1.IOTYPE,LVCMOS33)	PROPERTY(IOL1.IOTYPE,PCI33)	PROPERTY(IOL1.DRIVE,24)	PROPERTY(IOL1.DRIVE,12)	PROPERTY(IOL1.DRIVE,8)	PROPERTY(IOL1.IOTYPE,LVCMOS25)	PROPERTY(IOL1.IOTYPE,LVDS25_E)	PROPERTY(IOL1.DRIVE,20)	PROPERTY(IOL1.DRIVE,8)	PROPERTY(IOL1.IOTYPE,LVCMOS18)	PROPERTY(IOL1.DRIVE,12)	PROPERTY(IOL1.DRIVE,4)	PROPERTY(IOL1.IOTYPE,LVCMOS15)	PROPERTY(IOL1.DRIVE,8)	PROPERTY(IOL1.DRIVE,4)	PROPERTY(IOL1.IOTYPE,LVCMOS12)	PROPERTY(IOL1.DRIVE,8)	PROPERTY(IOL1.DRIVE,4)	PROPERTY(IOL1.IOTYPE,SSTL33_I)	PROPERTY(IOL1.IOTYPE,SSTL25_I)	PROPERTY(IOL1.IOTYPE,SSTL25_II)	PROPERTY(IOL1.IOTYPE,SSTL18_I)	PROPERTY(IOL1.IOTYPE,SSTL18_II)	PROPERTY(IOL1.IOTYPE,SSTL15_I)	PROPERTY(IOL1.IOTYPE,SSTL15_II)	PROPERTY(IOL1.IOTYPE,HSTL18_II)	PROPERTY(IOL1.IOTYPE,HSTL15_I)	PROPERTY(IOL1.IOTYPE,HSTL15_II)
iol4_l_x0y28	iol_pair_l	0	28		P11		MC12_ENSNK_7	MISCS_MIC_IO_L	0	68	0	0		A+~((B+C)*((D+E)*(F+G+H)+(I+J)*(K+L)+M*(N+O)+P*(Q+R)+S*(T+U)+V+W+X+Y+Z+[))	ABC+DE+FG+H+*IJ+KL+*+MNO+*+PQR+*+STU+*+V+W+X+Y+Z+[+*~+	27		PROPERTY(IOL0.IOTYPE,LVDS25)	PROPERTY(IOL1.MODE,OUT)	PROPERTY(IOL1.MODE,BI)	PROPERTY(IOL1.IOTYPE,LVCMOS33)	PROPERTY(IOL1.IOTYPE,PCI33)	PROPERTY(IOL1.DRIVE,20)	PROPERTY(IOL1.DRIVE,16)	PROPERTY(IOL1.DRIVE,12)	PROPERTY(IOL1.IOTYPE,LVCMOS25)	PROPERTY(IOL1.IOTYPE,LVDS25_E)	PROPERTY(IOL1.DRIVE,16)	PROPERTY(IOL1.DRIVE,12)	PROPERTY(IOL1.IOTYPE,LVCMOS18)	PROPERTY(IOL1.DRIVE,8)	PROPERTY(IOL1.DRIVE,4)	PROPERTY(IOL1.IOTYPE,LVCMOS15)	PROPERTY(IOL1.DRIVE,8)	PROPERTY(IOL1.DRIVE,4)	PROPERTY(IOL1.IOTYPE,LVCMOS12)	PROPERTY(IOL1.DRIVE,8)	PROPERTY(IOL1.DRIVE,4)	PROPERTY(IOL1.IOTYPE,SSTL33_II)	PROPERTY(IOL1.IOTYPE,SSTL18_I)	PROPERTY(IOL1.IOTYPE,SSTL18_II)	PROPERTY(IOL1.IOTYPE,HSTL18_I)	PROPERTY(IOL1.IOTYPE,HSTL15_I)	PROPERTY(IOL1.IOTYPE,HSTL15_II)
iol4_l_x0y28	iol_pair_l	0	28		P11		MC12_ENSRC_6	MISCS_MIC_IO_L	0	69	0	0		A+~((B+C)*((D+E)*(F+G+H)+(I+J)*(K+L+M)+N*O+P*(Q+R)+S+T+U+V+W))	ABC+DE+FG+H+*IJ+KL+M+*+NO*+PQR+*+S+T+U+V+W+*~+	23		PROPERTY(IOL0.IOTYPE,LVDS25)	PROPERTY(IOL1.MODE,OUT)	PROPERTY(IOL1.MODE,BI)	PROPERTY(IOL1.IOTYPE,LVCMOS33)	PROPERTY(IOL1.IOTYPE,PCI33)	PROPERTY(IOL1.DRIVE,20)	PROPERTY(IOL1.DRIVE,12)	PROPERTY(IOL1.DRIVE,4)	PROPERTY(IOL1.IOTYPE,LVCMOS25)	PROPERTY(IOL1.IOTYPE,LVDS25_E)	PROPERTY(IOL1.DRIVE,20)	PROPERTY(IOL1.DRIVE,16)	PROPERTY(IOL1.DRIVE,4)	PROPERTY(IOL1.IOTYPE,LVCMOS15)	PROPERTY(IOL1.DRIVE,4)	PROPERTY(IOL1.IOTYPE,LVCMOS12)	PROPERTY(IOL1.DRIVE,8)	PROPERTY(IOL1.DRIVE,4)	PROPERTY(IOL1.IOTYPE,SSTL18_I)	PROPERTY(IOL1.IOTYPE,SSTL18_II)	PROPERTY(IOL1.IOTYPE,SSTL15_II)	PROPERTY(IOL1.IOTYPE,HSTL18_II)	PROPERTY(IOL1.IOTYPE,HSTL15_II)
iol4_l_x0y28	iol_pair_l	0	28		P12		MC12_ENSNK_2	MISCS_MIC_IO_L	0	12	0	0		A+~((B+C)*((D+E)*(F+G+H)+(I+J)*(K+L)+M*(N+O)+P*(Q+R)+S*(T+U)+V+W+X+Y+Z+[))	ABC+DE+FG+H+*IJ+KL+*+MNO+*+PQR+*+STU+*+V+W+X+Y+Z+[+*~+	27		PROPERTY(IOL0.IOTYPE,LVDS25)	PROPERTY(IOL0.MODE,OUT)	PROPERTY(IOL0.MODE,BI)	PROPERTY(IOL0.IOTYPE,LVCMOS33)	PROPERTY(IOL0.IOTYPE,PCI33)	PROPERTY(IOL0.DRIVE,20)	PROPERTY(IOL0.DRIVE,16)	PROPERTY(IOL0.DRIVE,12)	PROPERTY(IOL0.IOTYPE,LVCMOS25)	PROPERTY(IOL0.IOTYPE,LVDS25_E)	PROPERTY(IOL0.DRIVE,16)	PROPERTY(IOL0.DRIVE,12)	PROPERTY(IOL0.IOTYPE,LVCMOS18)	PROPERTY(IOL0.DRIVE,8)	PROPERTY(IOL0.DRIVE,4)	PROPERTY(IOL0.IOTYPE,LVCMOS15)	PROPERTY(IOL0.DRIVE,8)	PROPERTY(IOL0.DRIVE,4)	PROPERTY(IOL0.IOTYPE,LVCMOS12)	PROPERTY(IOL0.DRIVE,8)	PROPERTY(IOL0.DRIVE,4)	PROPERTY(IOL0.IOTYPE,SSTL33_II)	PROPERTY(IOL0.IOTYPE,SSTL18_I)	PROPERTY(IOL0.IOTYPE,SSTL18_II)	PROPERTY(IOL0.IOTYPE,HSTL18_I)	PROPERTY(IOL0.IOTYPE,HSTL15_I)	PROPERTY(IOL0.IOTYPE,HSTL15_II)
iol4_l_x0y28	iol_pair_l	0	28		P12		MC12_ENSRC_2	MISCS_MIC_IO_L	0	14	0	0		A+~((B+C)*((D+E)*(F+G+H)+(I+J)*(K+L)+M*(N+O)+P*(Q+R)+S*(T+U)+V+W+X+Y+Z+[+\+]+^+_))	ABC+DE+FG+H+*IJ+KL+*+MNO+*+PQR+*+STU+*+V+W+X+Y+Z+[+\+]+^+_+*~+	31		PROPERTY(IOL0.IOTYPE,LVDS25)	PROPERTY(IOL0.MODE,OUT)	PROPERTY(IOL0.MODE,BI)	PROPERTY(IOL0.IOTYPE,LVCMOS33)	PROPERTY(IOL0.IOTYPE,PCI33)	PROPERTY(IOL0.DRIVE,24)	PROPERTY(IOL0.DRIVE,12)	PROPERTY(IOL0.DRIVE,8)	PROPERTY(IOL0.IOTYPE,LVCMOS25)	PROPERTY(IOL0.IOTYPE,LVDS25_E)	PROPERTY(IOL0.DRIVE,20)	PROPERTY(IOL0.DRIVE,8)	PROPERTY(IOL0.IOTYPE,LVCMOS18)	PROPERTY(IOL0.DRIVE,12)	PROPERTY(IOL0.DRIVE,4)	PROPERTY(IOL0.IOTYPE,LVCMOS15)	PROPERTY(IOL0.DRIVE,8)	PROPERTY(IOL0.DRIVE,4)	PROPERTY(IOL0.IOTYPE,LVCMOS12)	PROPERTY(IOL0.DRIVE,8)	PROPERTY(IOL0.DRIVE,4)	PROPERTY(IOL0.IOTYPE,SSTL33_I)	PROPERTY(IOL0.IOTYPE,SSTL25_I)	PROPERTY(IOL0.IOTYPE,SSTL25_II)	PROPERTY(IOL0.IOTYPE,SSTL18_I)	PROPERTY(IOL0.IOTYPE,SSTL18_II)	PROPERTY(IOL0.IOTYPE,SSTL15_I)	PROPERTY(IOL0.IOTYPE,SSTL15_II)	PROPERTY(IOL0.IOTYPE,HSTL18_II)	PROPERTY(IOL0.IOTYPE,HSTL15_I)	PROPERTY(IOL0.IOTYPE,HSTL15_II)
iol4_l_x0y28	iol_pair_l	0	28		P12		MC12_ENSRC_1	MISCS_MIC_IO_L	0	15	0	0		A+~((B+C)*((D+E)*(F+G+H)+(I+J)*(K+L+M)+N*O+P*(Q+R)+S+T+U+V+W))	ABC+DE+FG+H+*IJ+KL+M+*+NO*+PQR+*+S+T+U+V+W+*~+	23		PROPERTY(IOL0.IOTYPE,LVDS25)	PROPERTY(IOL0.MODE,OUT)	PROPERTY(IOL0.MODE,BI)	PROPERTY(IOL0.IOTYPE,LVCMOS33)	PROPERTY(IOL0.IOTYPE,PCI33)	PROPERTY(IOL0.DRIVE,20)	PROPERTY(IOL0.DRIVE,12)	PROPERTY(IOL0.DRIVE,4)	PROPERTY(IOL0.IOTYPE,LVCMOS25)	PROPERTY(IOL0.IOTYPE,LVDS25_E)	PROPERTY(IOL0.DRIVE,20)	PROPERTY(IOL0.DRIVE,16)	PROPERTY(IOL0.DRIVE,4)	PROPERTY(IOL0.IOTYPE,LVCMOS15)	PROPERTY(IOL0.DRIVE,4)	PROPERTY(IOL0.IOTYPE,LVCMOS12)	PROPERTY(IOL0.DRIVE,8)	PROPERTY(IOL0.DRIVE,4)	PROPERTY(IOL0.IOTYPE,SSTL18_I)	PROPERTY(IOL0.IOTYPE,SSTL18_II)	PROPERTY(IOL0.IOTYPE,SSTL15_II)	PROPERTY(IOL0.IOTYPE,HSTL18_II)	PROPERTY(IOL0.IOTYPE,HSTL15_II)
iol4_l_x0y25	iol_quad_l	0	25		P13		MC12_ENSNK_2	MISCS_MIC_IO_L	0	12	0	0		A+~((B+C)*((D+E)*(F+G+H)+(I+J)*(K+L)+M*(N+O)+P*(Q+R)+S*(T+U)+V+W+X+Y+Z+[))	ABC+DE+FG+H+*IJ+KL+*+MNO+*+PQR+*+STU+*+V+W+X+Y+Z+[+*~+	27		PROPERTY(IOL0.IOTYPE,LVDS25)	PROPERTY(IOL0.MODE,OUT)	PROPERTY(IOL0.MODE,BI)	PROPERTY(IOL0.IOTYPE,LVCMOS33)	PROPERTY(IOL0.IOTYPE,PCI33)	PROPERTY(IOL0.DRIVE,20)	PROPERTY(IOL0.DRIVE,16)	PROPERTY(IOL0.DRIVE,12)	PROPERTY(IOL0.IOTYPE,LVCMOS25)	PROPERTY(IOL0.IOTYPE,LVDS25_E)	PROPERTY(IOL0.DRIVE,16)	PROPERTY(IOL0.DRIVE,12)	PROPERTY(IOL0.IOTYPE,LVCMOS18)	PROPERTY(IOL0.DRIVE,8)	PROPERTY(IOL0.DRIVE,4)	PROPERTY(IOL0.IOTYPE,LVCMOS15)	PROPERTY(IOL0.DRIVE,8)	PROPERTY(IOL0.DRIVE,4)	PROPERTY(IOL0.IOTYPE,LVCMOS12)	PROPERTY(IOL0.DRIVE,8)	PROPERTY(IOL0.DRIVE,4)	PROPERTY(IOL0.IOTYPE,SSTL33_II)	PROPERTY(IOL0.IOTYPE,SSTL18_I)	PROPERTY(IOL0.IOTYPE,SSTL18_II)	PROPERTY(IOL0.IOTYPE,HSTL18_I)	PROPERTY(IOL0.IOTYPE,HSTL15_I)	PROPERTY(IOL0.IOTYPE,HSTL15_II)
iol4_l_x0y25	iol_quad_l	0	25		P13		MC12_ENSRC_2	MISCS_MIC_IO_L	0	14	0	0		A+~((B+C)*((D+E)*(F+G+H)+(I+J)*(K+L)+M*(N+O)+P*(Q+R)+S*(T+U)+V+W+X+Y+Z+[+\+]+^+_))	ABC+DE+FG+H+*IJ+KL+*+MNO+*+PQR+*+STU+*+V+W+X+Y+Z+[+\+]+^+_+*~+	31		PROPERTY(IOL0.IOTYPE,LVDS25)	PROPERTY(IOL0.MODE,OUT)	PROPERTY(IOL0.MODE,BI)	PROPERTY(IOL0.IOTYPE,LVCMOS33)	PROPERTY(IOL0.IOTYPE,PCI33)	PROPERTY(IOL0.DRIVE,24)	PROPERTY(IOL0.DRIVE,12)	PROPERTY(IOL0.DRIVE,8)	PROPERTY(IOL0.IOTYPE,LVCMOS25)	PROPERTY(IOL0.IOTYPE,LVDS25_E)	PROPERTY(IOL0.DRIVE,20)	PROPERTY(IOL0.DRIVE,8)	PROPERTY(IOL0.IOTYPE,LVCMOS18)	PROPERTY(IOL0.DRIVE,12)	PROPERTY(IOL0.DRIVE,4)	PROPERTY(IOL0.IOTYPE,LVCMOS15)	PROPERTY(IOL0.DRIVE,8)	PROPERTY(IOL0.DRIVE,4)	PROPERTY(IOL0.IOTYPE,LVCMOS12)	PROPERTY(IOL0.DRIVE,8)	PROPERTY(IOL0.DRIVE,4)	PROPERTY(IOL0.IOTYPE,SSTL33_I)	PROPERTY(IOL0.IOTYPE,SSTL25_I)	PROPERTY(IOL0.IOTYPE,SSTL25_II)	PROPERTY(IOL0.IOTYPE,SSTL18_I)	PROPERTY(IOL0.IOTYPE,SSTL18_II)	PROPERTY(IOL0.IOTYPE,SSTL15_I)	PROPERTY(IOL0.IOTYPE,SSTL15_II)	PROPERTY(IOL0.IOTYPE,HSTL18_II)	PROPERTY(IOL0.IOTYPE,HSTL15_I)	PROPERTY(IOL0.IOTYPE,HSTL15_II)
iol4_l_x0y25	iol_quad_l	0	25		P13		MC12_ENSRC_1	MISCS_MIC_IO_L	0	15	0	0		A+~((B+C)*((D+E)*(F+G+H)+(I+J)*(K+L+M)+N*O+P*(Q+R)+S+T+U+V+W))	ABC+DE+FG+H+*IJ+KL+M+*+NO*+PQR+*+S+T+U+V+W+*~+	23		PROPERTY(IOL0.IOTYPE,LVDS25)	PROPERTY(IOL0.MODE,OUT)	PROPERTY(IOL0.MODE,BI)	PROPERTY(IOL0.IOTYPE,LVCMOS33)	PROPERTY(IOL0.IOTYPE,PCI33)	PROPERTY(IOL0.DRIVE,20)	PROPERTY(IOL0.DRIVE,12)	PROPERTY(IOL0.DRIVE,4)	PROPERTY(IOL0.IOTYPE,LVCMOS25)	PROPERTY(IOL0.IOTYPE,LVDS25_E)	PROPERTY(IOL0.DRIVE,20)	PROPERTY(IOL0.DRIVE,16)	PROPERTY(IOL0.DRIVE,4)	PROPERTY(IOL0.IOTYPE,LVCMOS15)	PROPERTY(IOL0.DRIVE,4)	PROPERTY(IOL0.IOTYPE,LVCMOS12)	PROPERTY(IOL0.DRIVE,8)	PROPERTY(IOL0.DRIVE,4)	PROPERTY(IOL0.IOTYPE,SSTL18_I)	PROPERTY(IOL0.IOTYPE,SSTL18_II)	PROPERTY(IOL0.IOTYPE,SSTL15_II)	PROPERTY(IOL0.IOTYPE,HSTL18_II)	PROPERTY(IOL0.IOTYPE,HSTL15_II)
iol4_l_x0y25	iol_quad_l	0	25		P14		MC12_ENSRC_7	MISCS_MIC_IO_L	0	66	0	0		A+~((B+C)*((D+E)*(F+G+H)+(I+J)*(K+L)+M*(N+O)+P*(Q+R)+S*(T+U)+V+W+X+Y+Z+[+\+]+^+_))	ABC+DE+FG+H+*IJ+KL+*+MNO+*+PQR+*+STU+*+V+W+X+Y+Z+[+\+]+^+_+*~+	31		PROPERTY(IOL0.IOTYPE,LVDS25)	PROPERTY(IOL1.MODE,OUT)	PROPERTY(IOL1.MODE,BI)	PROPERTY(IOL1.IOTYPE,LVCMOS33)	PROPERTY(IOL1.IOTYPE,PCI33)	PROPERTY(IOL1.DRIVE,24)	PROPERTY(IOL1.DRIVE,12)	PROPERTY(IOL1.DRIVE,8)	PROPERTY(IOL1.IOTYPE,LVCMOS25)	PROPERTY(IOL1.IOTYPE,LVDS25_E)	PROPERTY(IOL1.DRIVE,20)	PROPERTY(IOL1.DRIVE,8)	PROPERTY(IOL1.IOTYPE,LVCMOS18)	PROPERTY(IOL1.DRIVE,12)	PROPERTY(IOL1.DRIVE,4)	PROPERTY(IOL1.IOTYPE,LVCMOS15)	PROPERTY(IOL1.DRIVE,8)	PROPERTY(IOL1.DRIVE,4)	PROPERTY(IOL1.IOTYPE,LVCMOS12)	PROPERTY(IOL1.DRIVE,8)	PROPERTY(IOL1.DRIVE,4)	PROPERTY(IOL1.IOTYPE,SSTL33_I)	PROPERTY(IOL1.IOTYPE,SSTL25_I)	PROPERTY(IOL1.IOTYPE,SSTL25_II)	PROPERTY(IOL1.IOTYPE,SSTL18_I)	PROPERTY(IOL1.IOTYPE,SSTL18_II)	PROPERTY(IOL1.IOTYPE,SSTL15_I)	PROPERTY(IOL1.IOTYPE,SSTL15_II)	PROPERTY(IOL1.IOTYPE,HSTL18_II)	PROPERTY(IOL1.IOTYPE,HSTL15_I)	PROPERTY(IOL1.IOTYPE,HSTL15_II)
iol4_l_x0y25	iol_quad_l	0	25		P14		MC12_ENSNK_7	MISCS_MIC_IO_L	0	68	0	0		A+~((B+C)*((D+E)*(F+G+H)+(I+J)*(K+L)+M*(N+O)+P*(Q+R)+S*(T+U)+V+W+X+Y+Z+[))	ABC+DE+FG+H+*IJ+KL+*+MNO+*+PQR+*+STU+*+V+W+X+Y+Z+[+*~+	27		PROPERTY(IOL0.IOTYPE,LVDS25)	PROPERTY(IOL1.MODE,OUT)	PROPERTY(IOL1.MODE,BI)	PROPERTY(IOL1.IOTYPE,LVCMOS33)	PROPERTY(IOL1.IOTYPE,PCI33)	PROPERTY(IOL1.DRIVE,20)	PROPERTY(IOL1.DRIVE,16)	PROPERTY(IOL1.DRIVE,12)	PROPERTY(IOL1.IOTYPE,LVCMOS25)	PROPERTY(IOL1.IOTYPE,LVDS25_E)	PROPERTY(IOL1.DRIVE,16)	PROPERTY(IOL1.DRIVE,12)	PROPERTY(IOL1.IOTYPE,LVCMOS18)	PROPERTY(IOL1.DRIVE,8)	PROPERTY(IOL1.DRIVE,4)	PROPERTY(IOL1.IOTYPE,LVCMOS15)	PROPERTY(IOL1.DRIVE,8)	PROPERTY(IOL1.DRIVE,4)	PROPERTY(IOL1.IOTYPE,LVCMOS12)	PROPERTY(IOL1.DRIVE,8)	PROPERTY(IOL1.DRIVE,4)	PROPERTY(IOL1.IOTYPE,SSTL33_II)	PROPERTY(IOL1.IOTYPE,SSTL18_I)	PROPERTY(IOL1.IOTYPE,SSTL18_II)	PROPERTY(IOL1.IOTYPE,HSTL18_I)	PROPERTY(IOL1.IOTYPE,HSTL15_I)	PROPERTY(IOL1.IOTYPE,HSTL15_II)
iol4_l_x0y25	iol_quad_l	0	25		P14		MC12_ENSRC_6	MISCS_MIC_IO_L	0	69	0	0		A+~((B+C)*((D+E)*(F+G+H)+(I+J)*(K+L+M)+N*O+P*(Q+R)+S+T+U+V+W))	ABC+DE+FG+H+*IJ+KL+M+*+NO*+PQR+*+S+T+U+V+W+*~+	23		PROPERTY(IOL0.IOTYPE,LVDS25)	PROPERTY(IOL1.MODE,OUT)	PROPERTY(IOL1.MODE,BI)	PROPERTY(IOL1.IOTYPE,LVCMOS33)	PROPERTY(IOL1.IOTYPE,PCI33)	PROPERTY(IOL1.DRIVE,20)	PROPERTY(IOL1.DRIVE,12)	PROPERTY(IOL1.DRIVE,4)	PROPERTY(IOL1.IOTYPE,LVCMOS25)	PROPERTY(IOL1.IOTYPE,LVDS25_E)	PROPERTY(IOL1.DRIVE,20)	PROPERTY(IOL1.DRIVE,16)	PROPERTY(IOL1.DRIVE,4)	PROPERTY(IOL1.IOTYPE,LVCMOS15)	PROPERTY(IOL1.DRIVE,4)	PROPERTY(IOL1.IOTYPE,LVCMOS12)	PROPERTY(IOL1.DRIVE,8)	PROPERTY(IOL1.DRIVE,4)	PROPERTY(IOL1.IOTYPE,SSTL18_I)	PROPERTY(IOL1.IOTYPE,SSTL18_II)	PROPERTY(IOL1.IOTYPE,SSTL15_II)	PROPERTY(IOL1.IOTYPE,HSTL18_II)	PROPERTY(IOL1.IOTYPE,HSTL15_II)
iol4_l_x0y22	iol_quad_l	0	22		P23		MC12_ENSNK_17	MISCS_MIC_IO_L	0	90	0	0		A+~((B+C)*((D+E)*(F+G+H)+(I+J)*(K+L)+M*(N+O)+P*(Q+R)+S*(T+U)+V+W+X+Y+Z+[))	ABC+DE+FG+H+*IJ+KL+*+MNO+*+PQR+*+STU+*+V+W+X+Y+Z+[+*~+	27		PROPERTY(IOL2.IOTYPE,LVDS25)	PROPERTY(IOL3.MODE,OUT)	PROPERTY(IOL3.MODE,BI)	PROPERTY(IOL3.IOTYPE,LVCMOS33)	PROPERTY(IOL3.IOTYPE,PCI33)	PROPERTY(IOL3.DRIVE,20)	PROPERTY(IOL3.DRIVE,16)	PROPERTY(IOL3.DRIVE,12)	PROPERTY(IOL3.IOTYPE,LVCMOS25)	PROPERTY(IOL3.IOTYPE,LVDS25_E)	PROPERTY(IOL3.DRIVE,16)	PROPERTY(IOL3.DRIVE,12)	PROPERTY(IOL3.IOTYPE,LVCMOS18)	PROPERTY(IOL3.DRIVE,8)	PROPERTY(IOL3.DRIVE,4)	PROPERTY(IOL3.IOTYPE,LVCMOS15)	PROPERTY(IOL3.DRIVE,8)	PROPERTY(IOL3.DRIVE,4)	PROPERTY(IOL3.IOTYPE,LVCMOS12)	PROPERTY(IOL3.DRIVE,8)	PROPERTY(IOL3.DRIVE,4)	PROPERTY(IOL3.IOTYPE,SSTL33_II)	PROPERTY(IOL3.IOTYPE,SSTL18_I)	PROPERTY(IOL3.IOTYPE,SSTL18_II)	PROPERTY(IOL3.IOTYPE,HSTL18_I)	PROPERTY(IOL3.IOTYPE,HSTL15_I)	PROPERTY(IOL3.IOTYPE,HSTL15_II)
iol4_l_x0y22	iol_quad_l	0	22		P23		MC12_ENSRC_17	MISCS_MIC_IO_L	0	92	0	0		A+~((B+C)*((D+E)*(F+G+H)+(I+J)*(K+L)+M*(N+O)+P*(Q+R)+S*(T+U)+V+W+X+Y+Z+[+\+]+^+_))	ABC+DE+FG+H+*IJ+KL+*+MNO+*+PQR+*+STU+*+V+W+X+Y+Z+[+\+]+^+_+*~+	31		PROPERTY(IOL2.IOTYPE,LVDS25)	PROPERTY(IOL3.MODE,OUT)	PROPERTY(IOL3.MODE,BI)	PROPERTY(IOL3.IOTYPE,LVCMOS33)	PROPERTY(IOL3.IOTYPE,PCI33)	PROPERTY(IOL3.DRIVE,24)	PROPERTY(IOL3.DRIVE,12)	PROPERTY(IOL3.DRIVE,8)	PROPERTY(IOL3.IOTYPE,LVCMOS25)	PROPERTY(IOL3.IOTYPE,LVDS25_E)	PROPERTY(IOL3.DRIVE,20)	PROPERTY(IOL3.DRIVE,8)	PROPERTY(IOL3.IOTYPE,LVCMOS18)	PROPERTY(IOL3.DRIVE,12)	PROPERTY(IOL3.DRIVE,4)	PROPERTY(IOL3.IOTYPE,LVCMOS15)	PROPERTY(IOL3.DRIVE,8)	PROPERTY(IOL3.DRIVE,4)	PROPERTY(IOL3.IOTYPE,LVCMOS12)	PROPERTY(IOL3.DRIVE,8)	PROPERTY(IOL3.DRIVE,4)	PROPERTY(IOL3.IOTYPE,SSTL33_I)	PROPERTY(IOL3.IOTYPE,SSTL25_I)	PROPERTY(IOL3.IOTYPE,SSTL25_II)	PROPERTY(IOL3.IOTYPE,SSTL18_I)	PROPERTY(IOL3.IOTYPE,SSTL18_II)	PROPERTY(IOL3.IOTYPE,SSTL15_I)	PROPERTY(IOL3.IOTYPE,SSTL15_II)	PROPERTY(IOL3.IOTYPE,HSTL18_II)	PROPERTY(IOL3.IOTYPE,HSTL15_I)	PROPERTY(IOL3.IOTYPE,HSTL15_II)
iol4_l_x0y22	iol_quad_l	0	22		P23		MC12_ENSRC_16	MISCS_MIC_IO_L	0	93	0	0		A+~((B+C)*((D+E)*(F+G+H)+(I+J)*(K+L+M)+N*O+P*(Q+R)+S+T+U+V+W))	ABC+DE+FG+H+*IJ+KL+M+*+NO*+PQR+*+S+T+U+V+W+*~+	23		PROPERTY(IOL2.IOTYPE,LVDS25)	PROPERTY(IOL3.MODE,OUT)	PROPERTY(IOL3.MODE,BI)	PROPERTY(IOL3.IOTYPE,LVCMOS33)	PROPERTY(IOL3.IOTYPE,PCI33)	PROPERTY(IOL3.DRIVE,20)	PROPERTY(IOL3.DRIVE,12)	PROPERTY(IOL3.DRIVE,4)	PROPERTY(IOL3.IOTYPE,LVCMOS25)	PROPERTY(IOL3.IOTYPE,LVDS25_E)	PROPERTY(IOL3.DRIVE,20)	PROPERTY(IOL3.DRIVE,16)	PROPERTY(IOL3.DRIVE,4)	PROPERTY(IOL3.IOTYPE,LVCMOS15)	PROPERTY(IOL3.DRIVE,4)	PROPERTY(IOL3.IOTYPE,LVCMOS12)	PROPERTY(IOL3.DRIVE,8)	PROPERTY(IOL3.DRIVE,4)	PROPERTY(IOL3.IOTYPE,SSTL18_I)	PROPERTY(IOL3.IOTYPE,SSTL18_II)	PROPERTY(IOL3.IOTYPE,SSTL15_II)	PROPERTY(IOL3.IOTYPE,HSTL18_II)	PROPERTY(IOL3.IOTYPE,HSTL15_II)
iol4_l_x0y22	iol_quad_l	0	22		P23		MC1_TSINV_3	MISCS_MIC_IO_L	1	100	0	0		A+B	AB+	2		PROPERTY(IOL3.TSMUX,INV)	PROPERTY(IOL3.TSMUX,1)
iol4_l_x0y22	iol_quad_l	0	22		P23		MC1_TRI_3	MISCS_MIC_IO_L	1	107	0	0		A*(B+C+D+E)	ABC+D+E+*	5		PROPERTY(IOL3.MODE,IN)	WIRE(PAD3_DI)	WIRE(INCK_3)	WIRE(PAD3_ITRUE)	WIRE(PAD3_ICOMP)
iol4_l_x0y17	iol_quad_l	0	17		P24		MC12_ENSNK_2	MISCS_MIC_IO_L	0	12	0	0		A+~((B+C)*((D+E)*(F+G+H)+(I+J)*(K+L)+M*(N+O)+P*(Q+R)+S*(T+U)+V+W+X+Y+Z+[))	ABC+DE+FG+H+*IJ+KL+*+MNO+*+PQR+*+STU+*+V+W+X+Y+Z+[+*~+	27		PROPERTY(IOL0.IOTYPE,LVDS25)	PROPERTY(IOL0.MODE,OUT)	PROPERTY(IOL0.MODE,BI)	PROPERTY(IOL0.IOTYPE,LVCMOS33)	PROPERTY(IOL0.IOTYPE,PCI33)	PROPERTY(IOL0.DRIVE,20)	PROPERTY(IOL0.DRIVE,16)	PROPERTY(IOL0.DRIVE,12)	PROPERTY(IOL0.IOTYPE,LVCMOS25)	PROPERTY(IOL0.IOTYPE,LVDS25_E)	PROPERTY(IOL0.DRIVE,16)	PROPERTY(IOL0.DRIVE,12)	PROPERTY(IOL0.IOTYPE,LVCMOS18)	PROPERTY(IOL0.DRIVE,8)	PROPERTY(IOL0.DRIVE,4)	PROPERTY(IOL0.IOTYPE,LVCMOS15)	PROPERTY(IOL0.DRIVE,8)	PROPERTY(IOL0.DRIVE,4)	PROPERTY(IOL0.IOTYPE,LVCMOS12)	PROPERTY(IOL0.DRIVE,8)	PROPERTY(IOL0.DRIVE,4)	PROPERTY(IOL0.IOTYPE,SSTL33_II)	PROPERTY(IOL0.IOTYPE,SSTL18_I)	PROPERTY(IOL0.IOTYPE,SSTL18_II)	PROPERTY(IOL0.IOTYPE,HSTL18_I)	PROPERTY(IOL0.IOTYPE,HSTL15_I)	PROPERTY(IOL0.IOTYPE,HSTL15_II)
iol4_l_x0y17	iol_quad_l	0	17		P24		MC12_ENSRC_2	MISCS_MIC_IO_L	0	14	0	0		A+~((B+C)*((D+E)*(F+G+H)+(I+J)*(K+L)+M*(N+O)+P*(Q+R)+S*(T+U)+V+W+X+Y+Z+[+\+]+^+_))	ABC+DE+FG+H+*IJ+KL+*+MNO+*+PQR+*+STU+*+V+W+X+Y+Z+[+\+]+^+_+*~+	31		PROPERTY(IOL0.IOTYPE,LVDS25)	PROPERTY(IOL0.MODE,OUT)	PROPERTY(IOL0.MODE,BI)	PROPERTY(IOL0.IOTYPE,LVCMOS33)	PROPERTY(IOL0.IOTYPE,PCI33)	PROPERTY(IOL0.DRIVE,24)	PROPERTY(IOL0.DRIVE,12)	PROPERTY(IOL0.DRIVE,8)	PROPERTY(IOL0.IOTYPE,LVCMOS25)	PROPERTY(IOL0.IOTYPE,LVDS25_E)	PROPERTY(IOL0.DRIVE,20)	PROPERTY(IOL0.DRIVE,8)	PROPERTY(IOL0.IOTYPE,LVCMOS18)	PROPERTY(IOL0.DRIVE,12)	PROPERTY(IOL0.DRIVE,4)	PROPERTY(IOL0.IOTYPE,LVCMOS15)	PROPERTY(IOL0.DRIVE,8)	PROPERTY(IOL0.DRIVE,4)	PROPERTY(IOL0.IOTYPE,LVCMOS12)	PROPERTY(IOL0.DRIVE,8)	PROPERTY(IOL0.DRIVE,4)	PROPERTY(IOL0.IOTYPE,SSTL33_I)	PROPERTY(IOL0.IOTYPE,SSTL25_I)	PROPERTY(IOL0.IOTYPE,SSTL25_II)	PROPERTY(IOL0.IOTYPE,SSTL18_I)	PROPERTY(IOL0.IOTYPE,SSTL18_II)	PROPERTY(IOL0.IOTYPE,SSTL15_I)	PROPERTY(IOL0.IOTYPE,SSTL15_II)	PROPERTY(IOL0.IOTYPE,HSTL18_II)	PROPERTY(IOL0.IOTYPE,HSTL15_I)	PROPERTY(IOL0.IOTYPE,HSTL15_II)
iol4_l_x0y17	iol_quad_l	0	17		P24		MC12_ENSRC_1	MISCS_MIC_IO_L	0	15	0	0		A+~((B+C)*((D+E)*(F+G+H)+(I+J)*(K+L+M)+N*O+P*(Q+R)+S+T+U+V+W))	ABC+DE+FG+H+*IJ+KL+M+*+NO*+PQR+*+S+T+U+V+W+*~+	23		PROPERTY(IOL0.IOTYPE,LVDS25)	PROPERTY(IOL0.MODE,OUT)	PROPERTY(IOL0.MODE,BI)	PROPERTY(IOL0.IOTYPE,LVCMOS33)	PROPERTY(IOL0.IOTYPE,PCI33)	PROPERTY(IOL0.DRIVE,20)	PROPERTY(IOL0.DRIVE,12)	PROPERTY(IOL0.DRIVE,4)	PROPERTY(IOL0.IOTYPE,LVCMOS25)	PROPERTY(IOL0.IOTYPE,LVDS25_E)	PROPERTY(IOL0.DRIVE,20)	PROPERTY(IOL0.DRIVE,16)	PROPERTY(IOL0.DRIVE,4)	PROPERTY(IOL0.IOTYPE,LVCMOS15)	PROPERTY(IOL0.DRIVE,4)	PROPERTY(IOL0.IOTYPE,LVCMOS12)	PROPERTY(IOL0.DRIVE,8)	PROPERTY(IOL0.DRIVE,4)	PROPERTY(IOL0.IOTYPE,SSTL18_I)	PROPERTY(IOL0.IOTYPE,SSTL18_II)	PROPERTY(IOL0.IOTYPE,SSTL15_II)	PROPERTY(IOL0.IOTYPE,HSTL18_II)	PROPERTY(IOL0.IOTYPE,HSTL15_II)
iol4_l_x0y17	iol_quad_l	0	17		P25		MC12_ENSRC_7	MISCS_MIC_IO_L	0	66	0	0		A+~((B+C)*((D+E)*(F+G+H)+(I+J)*(K+L)+M*(N+O)+P*(Q+R)+S*(T+U)+V+W+X+Y+Z+[+\+]+^+_))	ABC+DE+FG+H+*IJ+KL+*+MNO+*+PQR+*+STU+*+V+W+X+Y+Z+[+\+]+^+_+*~+	31		PROPERTY(IOL0.IOTYPE,LVDS25)	PROPERTY(IOL1.MODE,OUT)	PROPERTY(IOL1.MODE,BI)	PROPERTY(IOL1.IOTYPE,LVCMOS33)	PROPERTY(IOL1.IOTYPE,PCI33)	PROPERTY(IOL1.DRIVE,24)	PROPERTY(IOL1.DRIVE,12)	PROPERTY(IOL1.DRIVE,8)	PROPERTY(IOL1.IOTYPE,LVCMOS25)	PROPERTY(IOL1.IOTYPE,LVDS25_E)	PROPERTY(IOL1.DRIVE,20)	PROPERTY(IOL1.DRIVE,8)	PROPERTY(IOL1.IOTYPE,LVCMOS18)	PROPERTY(IOL1.DRIVE,12)	PROPERTY(IOL1.DRIVE,4)	PROPERTY(IOL1.IOTYPE,LVCMOS15)	PROPERTY(IOL1.DRIVE,8)	PROPERTY(IOL1.DRIVE,4)	PROPERTY(IOL1.IOTYPE,LVCMOS12)	PROPERTY(IOL1.DRIVE,8)	PROPERTY(IOL1.DRIVE,4)	PROPERTY(IOL1.IOTYPE,SSTL33_I)	PROPERTY(IOL1.IOTYPE,SSTL25_I)	PROPERTY(IOL1.IOTYPE,SSTL25_II)	PROPERTY(IOL1.IOTYPE,SSTL18_I)	PROPERTY(IOL1.IOTYPE,SSTL18_II)	PROPERTY(IOL1.IOTYPE,SSTL15_I)	PROPERTY(IOL1.IOTYPE,SSTL15_II)	PROPERTY(IOL1.IOTYPE,HSTL18_II)	PROPERTY(IOL1.IOTYPE,HSTL15_I)	PROPERTY(IOL1.IOTYPE,HSTL15_II)
iol4_l_x0y17	iol_quad_l	0	17		P25		MC12_ENSNK_7	MISCS_MIC_IO_L	0	68	0	0		A+~((B+C)*((D+E)*(F+G+H)+(I+J)*(K+L)+M*(N+O)+P*(Q+R)+S*(T+U)+V+W+X+Y+Z+[))	ABC+DE+FG+H+*IJ+KL+*+MNO+*+PQR+*+STU+*+V+W+X+Y+Z+[+*~+	27		PROPERTY(IOL0.IOTYPE,LVDS25)	PROPERTY(IOL1.MODE,OUT)	PROPERTY(IOL1.MODE,BI)	PROPERTY(IOL1.IOTYPE,LVCMOS33)	PROPERTY(IOL1.IOTYPE,PCI33)	PROPERTY(IOL1.DRIVE,20)	PROPERTY(IOL1.DRIVE,16)	PROPERTY(IOL1.DRIVE,12)	PROPERTY(IOL1.IOTYPE,LVCMOS25)	PROPERTY(IOL1.IOTYPE,LVDS25_E)	PROPERTY(IOL1.DRIVE,16)	PROPERTY(IOL1.DRIVE,12)	PROPERTY(IOL1.IOTYPE,LVCMOS18)	PROPERTY(IOL1.DRIVE,8)	PROPERTY(IOL1.DRIVE,4)	PROPERTY(IOL1.IOTYPE,LVCMOS15)	PROPERTY(IOL1.DRIVE,8)	PROPERTY(IOL1.DRIVE,4)	PROPERTY(IOL1.IOTYPE,LVCMOS12)	PROPERTY(IOL1.DRIVE,8)	PROPERTY(IOL1.DRIVE,4)	PROPERTY(IOL1.IOTYPE,SSTL33_II)	PROPERTY(IOL1.IOTYPE,SSTL18_I)	PROPERTY(IOL1.IOTYPE,SSTL18_II)	PROPERTY(IOL1.IOTYPE,HSTL18_I)	PROPERTY(IOL1.IOTYPE,HSTL15_I)	PROPERTY(IOL1.IOTYPE,HSTL15_II)
iol4_l_x0y17	iol_quad_l	0	17		P25		MC12_ENSRC_6	MISCS_MIC_IO_L	0	69	0	0		A+~((B+C)*((D+E)*(F+G+H)+(I+J)*(K+L+M)+N*O+P*(Q+R)+S+T+U+V+W))	ABC+DE+FG+H+*IJ+KL+M+*+NO*+PQR+*+S+T+U+V+W+*~+	23		PROPERTY(IOL0.IOTYPE,LVDS25)	PROPERTY(IOL1.MODE,OUT)	PROPERTY(IOL1.MODE,BI)	PROPERTY(IOL1.IOTYPE,LVCMOS33)	PROPERTY(IOL1.IOTYPE,PCI33)	PROPERTY(IOL1.DRIVE,20)	PROPERTY(IOL1.DRIVE,12)	PROPERTY(IOL1.DRIVE,4)	PROPERTY(IOL1.IOTYPE,LVCMOS25)	PROPERTY(IOL1.IOTYPE,LVDS25_E)	PROPERTY(IOL1.DRIVE,20)	PROPERTY(IOL1.DRIVE,16)	PROPERTY(IOL1.DRIVE,4)	PROPERTY(IOL1.IOTYPE,LVCMOS15)	PROPERTY(IOL1.DRIVE,4)	PROPERTY(IOL1.IOTYPE,LVCMOS12)	PROPERTY(IOL1.DRIVE,8)	PROPERTY(IOL1.DRIVE,4)	PROPERTY(IOL1.IOTYPE,SSTL18_I)	PROPERTY(IOL1.IOTYPE,SSTL18_II)	PROPERTY(IOL1.IOTYPE,SSTL15_II)	PROPERTY(IOL1.IOTYPE,HSTL18_II)	PROPERTY(IOL1.IOTYPE,HSTL15_II)
iol4_b_x1y0	iol_quad_b	1	0		P38		MC12_ENSRC_6	MISCS_MIC_IO_B	1	35	0	0		A+~((B+C)*((D+E)*(F+G+H)+(I+J)*(K+L+M)+N*O+P*(Q+R)+S+T+U+V+W))	ABC+DE+FG+H+*IJ+KL+M+*+NO*+PQR+*+S+T+U+V+W+*~+	23		PROPERTY(IOL0.IOTYPE,LVDS25)	PROPERTY(IOL1.MODE,OUT)	PROPERTY(IOL1.MODE,BI)	PROPERTY(IOL1.IOTYPE,LVCMOS33)	PROPERTY(IOL1.IOTYPE,PCI33)	PROPERTY(IOL1.DRIVE,20)	PROPERTY(IOL1.DRIVE,12)	PROPERTY(IOL1.DRIVE,4)	PROPERTY(IOL1.IOTYPE,LVCMOS25)	PROPERTY(IOL1.IOTYPE,LVDS25_E)	PROPERTY(IOL1.DRIVE,20)	PROPERTY(IOL1.DRIVE,16)	PROPERTY(IOL1.DRIVE,4)	PROPERTY(IOL1.IOTYPE,LVCMOS15)	PROPERTY(IOL1.DRIVE,4)	PROPERTY(IOL1.IOTYPE,LVCMOS12)	PROPERTY(IOL1.DRIVE,8)	PROPERTY(IOL1.DRIVE,4)	PROPERTY(IOL1.IOTYPE,SSTL18_I)	PROPERTY(IOL1.IOTYPE,SSTL18_II)	PROPERTY(IOL1.IOTYPE,SSTL15_II)	PROPERTY(IOL1.IOTYPE,HSTL18_II)	PROPERTY(IOL1.IOTYPE,HSTL15_II)
iol4_b_x1y0	iol_quad_b	1	0		P38		MC12_ENSNK_7	MISCS_MIC_IO_B	1	44	0	0		A+~((B+C)*((D+E)*(F+G+H)+(I+J)*(K+L)+M*(N+O)+P*(Q+R)+S*(T+U)+V+W+X+Y+Z+[))	ABC+DE+FG+H+*IJ+KL+*+MNO+*+PQR+*+STU+*+V+W+X+Y+Z+[+*~+	27		PROPERTY(IOL0.IOTYPE,LVDS25)	PROPERTY(IOL1.MODE,OUT)	PROPERTY(IOL1.MODE,BI)	PROPERTY(IOL1.IOTYPE,LVCMOS33)	PROPERTY(IOL1.IOTYPE,PCI33)	PROPERTY(IOL1.DRIVE,20)	PROPERTY(IOL1.DRIVE,16)	PROPERTY(IOL1.DRIVE,12)	PROPERTY(IOL1.IOTYPE,LVCMOS25)	PROPERTY(IOL1.IOTYPE,LVDS25_E)	PROPERTY(IOL1.DRIVE,16)	PROPERTY(IOL1.DRIVE,12)	PROPERTY(IOL1.IOTYPE,LVCMOS18)	PROPERTY(IOL1.DRIVE,8)	PROPERTY(IOL1.DRIVE,4)	PROPERTY(IOL1.IOTYPE,LVCMOS15)	PROPERTY(IOL1.DRIVE,8)	PROPERTY(IOL1.DRIVE,4)	PROPERTY(IOL1.IOTYPE,LVCMOS12)	PROPERTY(IOL1.DRIVE,8)	PROPERTY(IOL1.DRIVE,4)	PROPERTY(IOL1.IOTYPE,SSTL33_II)	PROPERTY(IOL1.IOTYPE,SSTL18_I)	PROPERTY(IOL1.IOTYPE,SSTL18_II)	PROPERTY(IOL1.IOTYPE,HSTL18_I)	PROPERTY(IOL1.IOTYPE,HSTL15_I)	PROPERTY(IOL1.IOTYPE,HSTL15_II)
iol4_b_x1y0	iol_quad_b	1	0		P38		MC12_ENSNK_6	MISCS_MIC_IO_B	1	46	0	0		(A+B)*((C+D)*(E+F)+(G+H)*(I+J)+K*L+M*N+O*(P+Q)+R+S+T+U+V+W)	AB+CD+EF+*GH+IJ+*+KL*+MN*+OPQ+*+R+S+T+U+V+W+*	23		PROPERTY(IOL1.MODE,OUT)	PROPERTY(IOL1.MODE,BI)	PROPERTY(IOL1.IOTYPE,LVCMOS33)	PROPERTY(IOL1.IOTYPE,PCI33)	PROPERTY(IOL1.DRIVE,20)	PROPERTY(IOL1.DRIVE,8)	PROPERTY(IOL1.IOTYPE,LVCMOS25)	PROPERTY(IOL1.IOTYPE,LVDS25_E)	PROPERTY(IOL1.DRIVE,16)	PROPERTY(IOL1.DRIVE,8)	PROPERTY(IOL1.IOTYPE,LVCMOS18)	PROPERTY(IOL1.DRIVE,4)	PROPERTY(IOL1.IOTYPE,LVCMOS15)	PROPERTY(IOL1.DRIVE,8)	PROPERTY(IOL1.IOTYPE,LVCMOS12)	PROPERTY(IOL1.DRIVE,8)	PROPERTY(IOL1.DRIVE,4)	PROPERTY(IOL1.IOTYPE,SSTL33_I)	PROPERTY(IOL1.IOTYPE,SSTL25_I)	PROPERTY(IOL1.IOTYPE,SSTL15_II)	PROPERTY(IOL1.IOTYPE,HSTL18_II)	PROPERTY(IOL1.IOTYPE,HSTL15_I)	PROPERTY(IOL1.IOTYPE,HSTL15_II)
iol4_b_x1y0	iol_quad_b	1	0		P38		MC12_SLEW_3	MISCS_MIC_IO_B	1	48	0	0		A+B+C+D+E+F+G+H+I+J+K+L+M*(N+O)+(P+Q+R)*S	AB+C+D+E+F+G+H+I+J+K+L+MNO+*+PQ+R+S*+	19		PROPERTY(IOL1.IOTYPE,HSTL15_I)	PROPERTY(IOL1.IOTYPE,HSTL15_II)	PROPERTY(IOL1.IOTYPE,SSTL15_I)	PROPERTY(IOL1.IOTYPE,SSTL15_II)	PROPERTY(IOL1.IOTYPE,HSTL18_I)	PROPERTY(IOL1.IOTYPE,HSTL18_II)	PROPERTY(IOL1.IOTYPE,SSTL18_I)	PROPERTY(IOL1.IOTYPE,SSTL18_II)	PROPERTY(IOL1.IOTYPE,SSTL25_I)	PROPERTY(IOL1.IOTYPE,SSTL25_II)	PROPERTY(IOL1.IOTYPE,LVCMOS12)	PROPERTY(IOL1.IOTYPE,LVCMOS15)	PROPERTY(IOL1.IOTYPE,LVCMOS18)	PROPERTY(IOL1.SLEWRATE,MED)	PROPERTY(IOL1.SLEWRATE,FAST)	PROPERTY(IOL1.IOTYPE,LVDS25_E)	PROPERTY(IOL1.IOTYPE,LVCMOS25)	PROPERTY(IOL1.IOTYPE,LVCMOS33)	PROPERTY(IOL1.SLEWRATE,FAST)
iol4_b_x1y0	iol_quad_b	1	0		P38		MC1_TSINV_1	MISCS_MIC_IO_B	2	21	0	0		A+B	AB+	2		PROPERTY(IOL1.TSMUX,INV)	PROPERTY(IOL1.TSMUX,1)
iol4_b_x1y0	iol_quad_b	1	0		P38		MC1_ISE_EN_1	MISCS_MIC_IO_B	2	27	0	0		A	A	1		WIRE(PAD1_DI)
iol4_b_x1y0	iol_quad_b	1	0		P38		MC12_ENSRC_9	MISCS_MIC_IO_B	2	34	0	0		~A*(B+C)*(D+E+F+G+H+I+J+K+L+M+N+O+P+Q+R+S+T+U)	A~BC+*DE+F+G+H+I+J+K+L+M+N+O+P+Q+R+S+T+U+*	21		PROPERTY(IOL0.IOTYPE,LVDS25)	PROPERTY(IOL1.MODE,OUT)	PROPERTY(IOL1.MODE,BI)	PROPERTY(IOL1.DRIVE,24)	PROPERTY(IOL1.DRIVE,20)	PROPERTY(IOL1.DRIVE,16)	PROPERTY(IOL1.DRIVE,12)	PROPERTY(IOL1.DRIVE,8)	PROPERTY(IOL1.DRIVE,4)	PROPERTY(IOL1.IOTYPE,SSTL33_I)	PROPERTY(IOL1.IOTYPE,SSTL33_II)	PROPERTY(IOL1.IOTYPE,SSTL25_I)	PROPERTY(IOL1.IOTYPE,SSTL25_II)	PROPERTY(IOL1.IOTYPE,SSTL18_I)	PROPERTY(IOL1.IOTYPE,SSTL18_II)	PROPERTY(IOL1.IOTYPE,SSTL15_I)	PROPERTY(IOL1.IOTYPE,SSTL15_II)	PROPERTY(IOL1.IOTYPE,HSTL18_I)	PROPERTY(IOL1.IOTYPE,HSTL18_II)	PROPERTY(IOL1.IOTYPE,HSTL15_I)	PROPERTY(IOL1.IOTYPE,HSTL15_II)
iol4_b_x1y0	iol_quad_b	1	0		P38		MC12_ENSNK_9	MISCS_MIC_IO_B	2	50	0	0		~A*(B+C)*(D+E+F+G+H+I+J+K+L+M+N+O+P+Q+R+S+T+U)	A~BC+*DE+F+G+H+I+J+K+L+M+N+O+P+Q+R+S+T+U+*	21		PROPERTY(IOL0.IOTYPE,LVDS25)	PROPERTY(IOL1.MODE,OUT)	PROPERTY(IOL1.MODE,BI)	PROPERTY(IOL1.DRIVE,24)	PROPERTY(IOL1.DRIVE,20)	PROPERTY(IOL1.DRIVE,16)	PROPERTY(IOL1.DRIVE,12)	PROPERTY(IOL1.DRIVE,8)	PROPERTY(IOL1.DRIVE,4)	PROPERTY(IOL1.IOTYPE,SSTL33_I)	PROPERTY(IOL1.IOTYPE,SSTL33_II)	PROPERTY(IOL1.IOTYPE,SSTL25_I)	PROPERTY(IOL1.IOTYPE,SSTL25_II)	PROPERTY(IOL1.IOTYPE,SSTL18_I)	PROPERTY(IOL1.IOTYPE,SSTL18_II)	PROPERTY(IOL1.IOTYPE,SSTL15_I)	PROPERTY(IOL1.IOTYPE,SSTL15_II)	PROPERTY(IOL1.IOTYPE,HSTL18_I)	PROPERTY(IOL1.IOTYPE,HSTL18_II)	PROPERTY(IOL1.IOTYPE,HSTL15_I)	PROPERTY(IOL1.IOTYPE,HSTL15_II)
iol4_b_x1y0	iol_quad_b	1	0		P39		MC12_ENSRC_1	MISCS_MIC_IO_B	0	34	0	0		A+~((B+C)*((D+E)*(F+G+H)+(I+J)*(K+L+M)+N*O+P*(Q+R)+S+T+U+V+W))	ABC+DE+FG+H+*IJ+KL+M+*+NO*+PQR+*+S+T+U+V+W+*~+	23		PROPERTY(IOL0.IOTYPE,LVDS25)	PROPERTY(IOL0.MODE,OUT)	PROPERTY(IOL0.MODE,BI)	PROPERTY(IOL0.IOTYPE,LVCMOS33)	PROPERTY(IOL0.IOTYPE,PCI33)	PROPERTY(IOL0.DRIVE,20)	PROPERTY(IOL0.DRIVE,12)	PROPERTY(IOL0.DRIVE,4)	PROPERTY(IOL0.IOTYPE,LVCMOS25)	PROPERTY(IOL0.IOTYPE,LVDS25_E)	PROPERTY(IOL0.DRIVE,20)	PROPERTY(IOL0.DRIVE,16)	PROPERTY(IOL0.DRIVE,4)	PROPERTY(IOL0.IOTYPE,LVCMOS15)	PROPERTY(IOL0.DRIVE,4)	PROPERTY(IOL0.IOTYPE,LVCMOS12)	PROPERTY(IOL0.DRIVE,8)	PROPERTY(IOL0.DRIVE,4)	PROPERTY(IOL0.IOTYPE,SSTL18_I)	PROPERTY(IOL0.IOTYPE,SSTL18_II)	PROPERTY(IOL0.IOTYPE,SSTL15_II)	PROPERTY(IOL0.IOTYPE,HSTL18_II)	PROPERTY(IOL0.IOTYPE,HSTL15_II)
iol4_b_x1y0	iol_quad_b	1	0		P39		MC12_ENSNK_2	MISCS_MIC_IO_B	0	36	0	0		A+~((B+C)*((D+E)*(F+G+H)+(I+J)*(K+L)+M*(N+O)+P*(Q+R)+S*(T+U)+V+W+X+Y+Z+[))	ABC+DE+FG+H+*IJ+KL+*+MNO+*+PQR+*+STU+*+V+W+X+Y+Z+[+*~+	27		PROPERTY(IOL0.IOTYPE,LVDS25)	PROPERTY(IOL0.MODE,OUT)	PROPERTY(IOL0.MODE,BI)	PROPERTY(IOL0.IOTYPE,LVCMOS33)	PROPERTY(IOL0.IOTYPE,PCI33)	PROPERTY(IOL0.DRIVE,20)	PROPERTY(IOL0.DRIVE,16)	PROPERTY(IOL0.DRIVE,12)	PROPERTY(IOL0.IOTYPE,LVCMOS25)	PROPERTY(IOL0.IOTYPE,LVDS25_E)	PROPERTY(IOL0.DRIVE,16)	PROPERTY(IOL0.DRIVE,12)	PROPERTY(IOL0.IOTYPE,LVCMOS18)	PROPERTY(IOL0.DRIVE,8)	PROPERTY(IOL0.DRIVE,4)	PROPERTY(IOL0.IOTYPE,LVCMOS15)	PROPERTY(IOL0.DRIVE,8)	PROPERTY(IOL0.DRIVE,4)	PROPERTY(IOL0.IOTYPE,LVCMOS12)	PROPERTY(IOL0.DRIVE,8)	PROPERTY(IOL0.DRIVE,4)	PROPERTY(IOL0.IOTYPE,SSTL33_II)	PROPERTY(IOL0.IOTYPE,SSTL18_I)	PROPERTY(IOL0.IOTYPE,SSTL18_II)	PROPERTY(IOL0.IOTYPE,HSTL18_I)	PROPERTY(IOL0.IOTYPE,HSTL15_I)	PROPERTY(IOL0.IOTYPE,HSTL15_II)
iol4_b_x1y0	iol_quad_b	1	0		P39		MC12_ENSNK_1	MISCS_MIC_IO_B	0	46	0	0		(A+B)*((C+D)*(E+F)+(G+H)*(I+J)+K*L+M*N+O*(P+Q)+R+S+T+U+V+W)	AB+CD+EF+*GH+IJ+*+KL*+MN*+OPQ+*+R+S+T+U+V+W+*	23		PROPERTY(IOL0.MODE,OUT)	PROPERTY(IOL0.MODE,BI)	PROPERTY(IOL0.IOTYPE,LVCMOS33)	PROPERTY(IOL0.IOTYPE,PCI33)	PROPERTY(IOL0.DRIVE,20)	PROPERTY(IOL0.DRIVE,8)	PROPERTY(IOL0.IOTYPE,LVCMOS25)	PROPERTY(IOL0.IOTYPE,LVDS25_E)	PROPERTY(IOL0.DRIVE,16)	PROPERTY(IOL0.DRIVE,8)	PROPERTY(IOL0.IOTYPE,LVCMOS18)	PROPERTY(IOL0.DRIVE,4)	PROPERTY(IOL0.IOTYPE,LVCMOS15)	PROPERTY(IOL0.DRIVE,8)	PROPERTY(IOL0.IOTYPE,LVCMOS12)	PROPERTY(IOL0.DRIVE,8)	PROPERTY(IOL0.DRIVE,4)	PROPERTY(IOL0.IOTYPE,SSTL33_I)	PROPERTY(IOL0.IOTYPE,SSTL25_I)	PROPERTY(IOL0.IOTYPE,SSTL15_II)	PROPERTY(IOL0.IOTYPE,HSTL18_II)	PROPERTY(IOL0.IOTYPE,HSTL15_I)	PROPERTY(IOL0.IOTYPE,HSTL15_II)
iol4_b_x1y0	iol_quad_b	1	0		P39		MC12_ENSRC_4	MISCS_MIC_IO_B	3	36	0	0		~A*(B+C)*(D+E+F+G+H+I+J+K+L+M+N+O+P+Q+R+S+T+U)	A~BC+*DE+F+G+H+I+J+K+L+M+N+O+P+Q+R+S+T+U+*	21		PROPERTY(IOL0.IOTYPE,LVDS25)	PROPERTY(IOL0.MODE,OUT)	PROPERTY(IOL0.MODE,BI)	PROPERTY(IOL0.DRIVE,24)	PROPERTY(IOL0.DRIVE,20)	PROPERTY(IOL0.DRIVE,16)	PROPERTY(IOL0.DRIVE,12)	PROPERTY(IOL0.DRIVE,8)	PROPERTY(IOL0.DRIVE,4)	PROPERTY(IOL0.IOTYPE,SSTL33_I)	PROPERTY(IOL0.IOTYPE,SSTL33_II)	PROPERTY(IOL0.IOTYPE,SSTL25_I)	PROPERTY(IOL0.IOTYPE,SSTL25_II)	PROPERTY(IOL0.IOTYPE,SSTL18_I)	PROPERTY(IOL0.IOTYPE,SSTL18_II)	PROPERTY(IOL0.IOTYPE,SSTL15_I)	PROPERTY(IOL0.IOTYPE,SSTL15_II)	PROPERTY(IOL0.IOTYPE,HSTL18_I)	PROPERTY(IOL0.IOTYPE,HSTL18_II)	PROPERTY(IOL0.IOTYPE,HSTL15_I)	PROPERTY(IOL0.IOTYPE,HSTL15_II)
iol4_b_x1y0	iol_quad_b	1	0		P39		MC12_SLEW_1	MISCS_MIC_IO_B	3	47	0	0		A+B+C+D+E+F+G+H+I+J+K+L+M*(N+O)+(P+Q+R)*S	AB+C+D+E+F+G+H+I+J+K+L+MNO+*+PQ+R+S*+	19		PROPERTY(IOL0.IOTYPE,HSTL15_I)	PROPERTY(IOL0.IOTYPE,HSTL15_II)	PROPERTY(IOL0.IOTYPE,SSTL15_I)	PROPERTY(IOL0.IOTYPE,SSTL15_II)	PROPERTY(IOL0.IOTYPE,HSTL18_I)	PROPERTY(IOL0.IOTYPE,HSTL18_II)	PROPERTY(IOL0.IOTYPE,SSTL18_I)	PROPERTY(IOL0.IOTYPE,SSTL18_II)	PROPERTY(IOL0.IOTYPE,SSTL25_I)	PROPERTY(IOL0.IOTYPE,SSTL25_II)	PROPERTY(IOL0.IOTYPE,LVCMOS12)	PROPERTY(IOL0.IOTYPE,LVCMOS15)	PROPERTY(IOL0.IOTYPE,LVCMOS18)	PROPERTY(IOL0.SLEWRATE,MED)	PROPERTY(IOL0.SLEWRATE,FAST)	PROPERTY(IOL0.IOTYPE,LVDS25_E)	PROPERTY(IOL0.IOTYPE,LVCMOS25)	PROPERTY(IOL0.IOTYPE,LVCMOS33)	PROPERTY(IOL0.SLEWRATE,FAST)
iol4_b_x1y0	iol_quad_b	1	0		P39		MC12_ENSNK_4	MISCS_MIC_IO_B	3	49	0	0		~A*(B+C)*(D+E+F+G+H+I+J+K+L+M+N+O+P+Q+R+S+T+U)	A~BC+*DE+F+G+H+I+J+K+L+M+N+O+P+Q+R+S+T+U+*	21		PROPERTY(IOL0.IOTYPE,LVDS25)	PROPERTY(IOL0.MODE,OUT)	PROPERTY(IOL0.MODE,BI)	PROPERTY(IOL0.DRIVE,24)	PROPERTY(IOL0.DRIVE,20)	PROPERTY(IOL0.DRIVE,16)	PROPERTY(IOL0.DRIVE,12)	PROPERTY(IOL0.DRIVE,8)	PROPERTY(IOL0.DRIVE,4)	PROPERTY(IOL0.IOTYPE,SSTL33_I)	PROPERTY(IOL0.IOTYPE,SSTL33_II)	PROPERTY(IOL0.IOTYPE,SSTL25_I)	PROPERTY(IOL0.IOTYPE,SSTL25_II)	PROPERTY(IOL0.IOTYPE,SSTL18_I)	PROPERTY(IOL0.IOTYPE,SSTL18_II)	PROPERTY(IOL0.IOTYPE,SSTL15_I)	PROPERTY(IOL0.IOTYPE,SSTL15_II)	PROPERTY(IOL0.IOTYPE,HSTL18_I)	PROPERTY(IOL0.IOTYPE,HSTL18_II)	PROPERTY(IOL0.IOTYPE,HSTL15_I)	PROPERTY(IOL0.IOTYPE,HSTL15_II)
iol4_b_x4y0	iol_quad_b	4	0		P42		MC12_ENSNK_12	MISCS_MIC_IO_B	1	35	1	0		A+~((B+C)*((D+E)*(F+G+H)+(I+J)*(K+L)+M*(N+O)+P*(Q+R)+S*(T+U)+V+W+X+Y+Z+[))	ABC+DE+FG+H+*IJ+KL+*+MNO+*+PQR+*+STU+*+V+W+X+Y+Z+[+*~+	27		PROPERTY(IOL2.IOTYPE,LVDS25)	PROPERTY(IOL2.MODE,OUT)	PROPERTY(IOL2.MODE,BI)	PROPERTY(IOL2.IOTYPE,LVCMOS33)	PROPERTY(IOL2.IOTYPE,PCI33)	PROPERTY(IOL2.DRIVE,20)	PROPERTY(IOL2.DRIVE,16)	PROPERTY(IOL2.DRIVE,12)	PROPERTY(IOL2.IOTYPE,LVCMOS25)	PROPERTY(IOL2.IOTYPE,LVDS25_E)	PROPERTY(IOL2.DRIVE,16)	PROPERTY(IOL2.DRIVE,12)	PROPERTY(IOL2.IOTYPE,LVCMOS18)	PROPERTY(IOL2.DRIVE,8)	PROPERTY(IOL2.DRIVE,4)	PROPERTY(IOL2.IOTYPE,LVCMOS15)	PROPERTY(IOL2.DRIVE,8)	PROPERTY(IOL2.DRIVE,4)	PROPERTY(IOL2.IOTYPE,LVCMOS12)	PROPERTY(IOL2.DRIVE,8)	PROPERTY(IOL2.DRIVE,4)	PROPERTY(IOL2.IOTYPE,SSTL33_II)	PROPERTY(IOL2.IOTYPE,SSTL18_I)	PROPERTY(IOL2.IOTYPE,SSTL18_II)	PROPERTY(IOL2.IOTYPE,HSTL18_I)	PROPERTY(IOL2.IOTYPE,HSTL15_I)	PROPERTY(IOL2.IOTYPE,HSTL15_II)
iol4_b_x4y0	iol_quad_b	4	0		P42		MC12_ENSRC_11	MISCS_MIC_IO_B	1	37	1	0		A+~((B+C)*((D+E)*(F+G+H)+(I+J)*(K+L+M)+N*O+P*(Q+R)+S+T+U+V+W))	ABC+DE+FG+H+*IJ+KL+M+*+NO*+PQR+*+S+T+U+V+W+*~+	23		PROPERTY(IOL2.IOTYPE,LVDS25)	PROPERTY(IOL2.MODE,OUT)	PROPERTY(IOL2.MODE,BI)	PROPERTY(IOL2.IOTYPE,LVCMOS33)	PROPERTY(IOL2.IOTYPE,PCI33)	PROPERTY(IOL2.DRIVE,20)	PROPERTY(IOL2.DRIVE,12)	PROPERTY(IOL2.DRIVE,4)	PROPERTY(IOL2.IOTYPE,LVCMOS25)	PROPERTY(IOL2.IOTYPE,LVDS25_E)	PROPERTY(IOL2.DRIVE,20)	PROPERTY(IOL2.DRIVE,16)	PROPERTY(IOL2.DRIVE,4)	PROPERTY(IOL2.IOTYPE,LVCMOS15)	PROPERTY(IOL2.DRIVE,4)	PROPERTY(IOL2.IOTYPE,LVCMOS12)	PROPERTY(IOL2.DRIVE,8)	PROPERTY(IOL2.DRIVE,4)	PROPERTY(IOL2.IOTYPE,SSTL18_I)	PROPERTY(IOL2.IOTYPE,SSTL18_II)	PROPERTY(IOL2.IOTYPE,SSTL15_II)	PROPERTY(IOL2.IOTYPE,HSTL18_II)	PROPERTY(IOL2.IOTYPE,HSTL15_II)
iol4_b_x4y0	iol_quad_b	4	0		P42		MC12_ENSNK_11	MISCS_MIC_IO_B	1	46	1	0		(A+B)*((C+D)*(E+F)+(G+H)*(I+J)+K*L+M*N+O*(P+Q)+R+S+T+U+V+W)	AB+CD+EF+*GH+IJ+*+KL*+MN*+OPQ+*+R+S+T+U+V+W+*	23		PROPERTY(IOL2.MODE,OUT)	PROPERTY(IOL2.MODE,BI)	PROPERTY(IOL2.IOTYPE,LVCMOS33)	PROPERTY(IOL2.IOTYPE,PCI33)	PROPERTY(IOL2.DRIVE,20)	PROPERTY(IOL2.DRIVE,8)	PROPERTY(IOL2.IOTYPE,LVCMOS25)	PROPERTY(IOL2.IOTYPE,LVDS25_E)	PROPERTY(IOL2.DRIVE,16)	PROPERTY(IOL2.DRIVE,8)	PROPERTY(IOL2.IOTYPE,LVCMOS18)	PROPERTY(IOL2.DRIVE,4)	PROPERTY(IOL2.IOTYPE,LVCMOS15)	PROPERTY(IOL2.DRIVE,8)	PROPERTY(IOL2.IOTYPE,LVCMOS12)	PROPERTY(IOL2.DRIVE,8)	PROPERTY(IOL2.DRIVE,4)	PROPERTY(IOL2.IOTYPE,SSTL33_I)	PROPERTY(IOL2.IOTYPE,SSTL25_I)	PROPERTY(IOL2.IOTYPE,SSTL15_II)	PROPERTY(IOL2.IOTYPE,HSTL18_II)	PROPERTY(IOL2.IOTYPE,HSTL15_I)	PROPERTY(IOL2.IOTYPE,HSTL15_II)
iol4_b_x4y0	iol_quad_b	4	0		P42		MC12_SLEW_5	MISCS_MIC_IO_B	1	48	1	0		A+B+C+D+E+F+G+H+I+J+K+L+M*(N+O)+(P+Q+R)*S	AB+C+D+E+F+G+H+I+J+K+L+MNO+*+PQ+R+S*+	19		PROPERTY(IOL2.IOTYPE,HSTL15_I)	PROPERTY(IOL2.IOTYPE,HSTL15_II)	PROPERTY(IOL2.IOTYPE,SSTL15_I)	PROPERTY(IOL2.IOTYPE,SSTL15_II)	PROPERTY(IOL2.IOTYPE,HSTL18_I)	PROPERTY(IOL2.IOTYPE,HSTL18_II)	PROPERTY(IOL2.IOTYPE,SSTL18_I)	PROPERTY(IOL2.IOTYPE,SSTL18_II)	PROPERTY(IOL2.IOTYPE,SSTL25_I)	PROPERTY(IOL2.IOTYPE,SSTL25_II)	PROPERTY(IOL2.IOTYPE,LVCMOS12)	PROPERTY(IOL2.IOTYPE,LVCMOS15)	PROPERTY(IOL2.IOTYPE,LVCMOS18)	PROPERTY(IOL2.SLEWRATE,MED)	PROPERTY(IOL2.SLEWRATE,FAST)	PROPERTY(IOL2.IOTYPE,LVDS25_E)	PROPERTY(IOL2.IOTYPE,LVCMOS25)	PROPERTY(IOL2.IOTYPE,LVCMOS33)	PROPERTY(IOL2.SLEWRATE,FAST)
iol4_b_x4y0	iol_quad_b	4	0		P42		MC12_ENSRC_14	MISCS_MIC_IO_B	2	36	1	0		~A*(B+C)*(D+E+F+G+H+I+J+K+L+M+N+O+P+Q+R+S+T+U)	A~BC+*DE+F+G+H+I+J+K+L+M+N+O+P+Q+R+S+T+U+*	21		PROPERTY(IOL2.IOTYPE,LVDS25)	PROPERTY(IOL2.MODE,OUT)	PROPERTY(IOL2.MODE,BI)	PROPERTY(IOL2.DRIVE,24)	PROPERTY(IOL2.DRIVE,20)	PROPERTY(IOL2.DRIVE,16)	PROPERTY(IOL2.DRIVE,12)	PROPERTY(IOL2.DRIVE,8)	PROPERTY(IOL2.DRIVE,4)	PROPERTY(IOL2.IOTYPE,SSTL33_I)	PROPERTY(IOL2.IOTYPE,SSTL33_II)	PROPERTY(IOL2.IOTYPE,SSTL25_I)	PROPERTY(IOL2.IOTYPE,SSTL25_II)	PROPERTY(IOL2.IOTYPE,SSTL18_I)	PROPERTY(IOL2.IOTYPE,SSTL18_II)	PROPERTY(IOL2.IOTYPE,SSTL15_I)	PROPERTY(IOL2.IOTYPE,SSTL15_II)	PROPERTY(IOL2.IOTYPE,HSTL18_I)	PROPERTY(IOL2.IOTYPE,HSTL18_II)	PROPERTY(IOL2.IOTYPE,HSTL15_I)	PROPERTY(IOL2.IOTYPE,HSTL15_II)
iol4_b_x4y0	iol_quad_b	4	0		P42		MC12_USR_PD_2	MISCS_MIC_IO_B	2	38	1	0		A+B+C	AB+C+	3		PROPERTY(IOL2.IOTYPE,LVDS25)	PROPERTY(IOL2.PULLMODE,PULLDOWN)	PROPERTY(IOL2.PULLMODE,NONE)
iol4_b_x4y0	iol_quad_b	4	0		P42		MC12_ENSNK_14	MISCS_MIC_IO_B	2	50	1	0		~A*(B+C)*(D+E+F+G+H+I+J+K+L+M+N+O+P+Q+R+S+T+U)	A~BC+*DE+F+G+H+I+J+K+L+M+N+O+P+Q+R+S+T+U+*	21		PROPERTY(IOL2.IOTYPE,LVDS25)	PROPERTY(IOL2.MODE,OUT)	PROPERTY(IOL2.MODE,BI)	PROPERTY(IOL2.DRIVE,24)	PROPERTY(IOL2.DRIVE,20)	PROPERTY(IOL2.DRIVE,16)	PROPERTY(IOL2.DRIVE,12)	PROPERTY(IOL2.DRIVE,8)	PROPERTY(IOL2.DRIVE,4)	PROPERTY(IOL2.IOTYPE,SSTL33_I)	PROPERTY(IOL2.IOTYPE,SSTL33_II)	PROPERTY(IOL2.IOTYPE,SSTL25_I)	PROPERTY(IOL2.IOTYPE,SSTL25_II)	PROPERTY(IOL2.IOTYPE,SSTL18_I)	PROPERTY(IOL2.IOTYPE,SSTL18_II)	PROPERTY(IOL2.IOTYPE,SSTL15_I)	PROPERTY(IOL2.IOTYPE,SSTL15_II)	PROPERTY(IOL2.IOTYPE,HSTL18_I)	PROPERTY(IOL2.IOTYPE,HSTL18_II)	PROPERTY(IOL2.IOTYPE,HSTL15_I)	PROPERTY(IOL2.IOTYPE,HSTL15_II)
iol4_b_x4y0	iol_quad_b	4	0		P42		MC1_RST_ASYN_2	MISCS_MIC_IO_B	3	31	1	0		A	A	1		PROPERTY(IOL2.SRMODE,ASYNC)
iol4_b_x6y0	iol_quad_b	6	0		P43		MC12_ENSRC_1	MISCS_MIC_IO_B	0	34	0	0		A+~((B+C)*((D+E)*(F+G+H)+(I+J)*(K+L+M)+N*O+P*(Q+R)+S+T+U+V+W))	ABC+DE+FG+H+*IJ+KL+M+*+NO*+PQR+*+S+T+U+V+W+*~+	23		PROPERTY(IOL0.IOTYPE,LVDS25)	PROPERTY(IOL0.MODE,OUT)	PROPERTY(IOL0.MODE,BI)	PROPERTY(IOL0.IOTYPE,LVCMOS33)	PROPERTY(IOL0.IOTYPE,PCI33)	PROPERTY(IOL0.DRIVE,20)	PROPERTY(IOL0.DRIVE,12)	PROPERTY(IOL0.DRIVE,4)	PROPERTY(IOL0.IOTYPE,LVCMOS25)	PROPERTY(IOL0.IOTYPE,LVDS25_E)	PROPERTY(IOL0.DRIVE,20)	PROPERTY(IOL0.DRIVE,16)	PROPERTY(IOL0.DRIVE,4)	PROPERTY(IOL0.IOTYPE,LVCMOS15)	PROPERTY(IOL0.DRIVE,4)	PROPERTY(IOL0.IOTYPE,LVCMOS12)	PROPERTY(IOL0.DRIVE,8)	PROPERTY(IOL0.DRIVE,4)	PROPERTY(IOL0.IOTYPE,SSTL18_I)	PROPERTY(IOL0.IOTYPE,SSTL18_II)	PROPERTY(IOL0.IOTYPE,SSTL15_II)	PROPERTY(IOL0.IOTYPE,HSTL18_II)	PROPERTY(IOL0.IOTYPE,HSTL15_II)
iol4_b_x6y0	iol_quad_b	6	0		P43		MC12_ENSNK_2	MISCS_MIC_IO_B	0	36	0	0		A+~((B+C)*((D+E)*(F+G+H)+(I+J)*(K+L)+M*(N+O)+P*(Q+R)+S*(T+U)+V+W+X+Y+Z+[))	ABC+DE+FG+H+*IJ+KL+*+MNO+*+PQR+*+STU+*+V+W+X+Y+Z+[+*~+	27		PROPERTY(IOL0.IOTYPE,LVDS25)	PROPERTY(IOL0.MODE,OUT)	PROPERTY(IOL0.MODE,BI)	PROPERTY(IOL0.IOTYPE,LVCMOS33)	PROPERTY(IOL0.IOTYPE,PCI33)	PROPERTY(IOL0.DRIVE,20)	PROPERTY(IOL0.DRIVE,16)	PROPERTY(IOL0.DRIVE,12)	PROPERTY(IOL0.IOTYPE,LVCMOS25)	PROPERTY(IOL0.IOTYPE,LVDS25_E)	PROPERTY(IOL0.DRIVE,16)	PROPERTY(IOL0.DRIVE,12)	PROPERTY(IOL0.IOTYPE,LVCMOS18)	PROPERTY(IOL0.DRIVE,8)	PROPERTY(IOL0.DRIVE,4)	PROPERTY(IOL0.IOTYPE,LVCMOS15)	PROPERTY(IOL0.DRIVE,8)	PROPERTY(IOL0.DRIVE,4)	PROPERTY(IOL0.IOTYPE,LVCMOS12)	PROPERTY(IOL0.DRIVE,8)	PROPERTY(IOL0.DRIVE,4)	PROPERTY(IOL0.IOTYPE,SSTL33_II)	PROPERTY(IOL0.IOTYPE,SSTL18_I)	PROPERTY(IOL0.IOTYPE,SSTL18_II)	PROPERTY(IOL0.IOTYPE,HSTL18_I)	PROPERTY(IOL0.IOTYPE,HSTL15_I)	PROPERTY(IOL0.IOTYPE,HSTL15_II)
iol4_b_x6y0	iol_quad_b	6	0		P43		MC12_ENSRC_2	MISCS_MIC_IO_B	0	43	0	0		A+~((B+C)*((D+E)*(F+G+H)+(I+J)*(K+L)+M*(N+O)+P*(Q+R)+S*(T+U)+V+W+X+Y+Z+[+\+]+^+_))	ABC+DE+FG+H+*IJ+KL+*+MNO+*+PQR+*+STU+*+V+W+X+Y+Z+[+\+]+^+_+*~+	31		PROPERTY(IOL0.IOTYPE,LVDS25)	PROPERTY(IOL0.MODE,OUT)	PROPERTY(IOL0.MODE,BI)	PROPERTY(IOL0.IOTYPE,LVCMOS33)	PROPERTY(IOL0.IOTYPE,PCI33)	PROPERTY(IOL0.DRIVE,24)	PROPERTY(IOL0.DRIVE,12)	PROPERTY(IOL0.DRIVE,8)	PROPERTY(IOL0.IOTYPE,LVCMOS25)	PROPERTY(IOL0.IOTYPE,LVDS25_E)	PROPERTY(IOL0.DRIVE,20)	PROPERTY(IOL0.DRIVE,8)	PROPERTY(IOL0.IOTYPE,LVCMOS18)	PROPERTY(IOL0.DRIVE,12)	PROPERTY(IOL0.DRIVE,4)	PROPERTY(IOL0.IOTYPE,LVCMOS15)	PROPERTY(IOL0.DRIVE,8)	PROPERTY(IOL0.DRIVE,4)	PROPERTY(IOL0.IOTYPE,LVCMOS12)	PROPERTY(IOL0.DRIVE,8)	PROPERTY(IOL0.DRIVE,4)	PROPERTY(IOL0.IOTYPE,SSTL33_I)	PROPERTY(IOL0.IOTYPE,SSTL25_I)	PROPERTY(IOL0.IOTYPE,SSTL25_II)	PROPERTY(IOL0.IOTYPE,SSTL18_I)	PROPERTY(IOL0.IOTYPE,SSTL18_II)	PROPERTY(IOL0.IOTYPE,SSTL15_I)	PROPERTY(IOL0.IOTYPE,SSTL15_II)	PROPERTY(IOL0.IOTYPE,HSTL18_II)	PROPERTY(IOL0.IOTYPE,HSTL15_I)	PROPERTY(IOL0.IOTYPE,HSTL15_II)
iol4_b_x6y0	iol_quad_b	6	0		P44		MC12_ENSRC_6	MISCS_MIC_IO_B	1	35	0	0		A+~((B+C)*((D+E)*(F+G+H)+(I+J)*(K+L+M)+N*O+P*(Q+R)+S+T+U+V+W))	ABC+DE+FG+H+*IJ+KL+M+*+NO*+PQR+*+S+T+U+V+W+*~+	23		PROPERTY(IOL0.IOTYPE,LVDS25)	PROPERTY(IOL1.MODE,OUT)	PROPERTY(IOL1.MODE,BI)	PROPERTY(IOL1.IOTYPE,LVCMOS33)	PROPERTY(IOL1.IOTYPE,PCI33)	PROPERTY(IOL1.DRIVE,20)	PROPERTY(IOL1.DRIVE,12)	PROPERTY(IOL1.DRIVE,4)	PROPERTY(IOL1.IOTYPE,LVCMOS25)	PROPERTY(IOL1.IOTYPE,LVDS25_E)	PROPERTY(IOL1.DRIVE,20)	PROPERTY(IOL1.DRIVE,16)	PROPERTY(IOL1.DRIVE,4)	PROPERTY(IOL1.IOTYPE,LVCMOS15)	PROPERTY(IOL1.DRIVE,4)	PROPERTY(IOL1.IOTYPE,LVCMOS12)	PROPERTY(IOL1.DRIVE,8)	PROPERTY(IOL1.DRIVE,4)	PROPERTY(IOL1.IOTYPE,SSTL18_I)	PROPERTY(IOL1.IOTYPE,SSTL18_II)	PROPERTY(IOL1.IOTYPE,SSTL15_II)	PROPERTY(IOL1.IOTYPE,HSTL18_II)	PROPERTY(IOL1.IOTYPE,HSTL15_II)
iol4_b_x6y0	iol_quad_b	6	0		P44		MC12_ENSRC_7	MISCS_MIC_IO_B	1	37	0	0		A+~((B+C)*((D+E)*(F+G+H)+(I+J)*(K+L)+M*(N+O)+P*(Q+R)+S*(T+U)+V+W+X+Y+Z+[+\+]+^+_))	ABC+DE+FG+H+*IJ+KL+*+MNO+*+PQR+*+STU+*+V+W+X+Y+Z+[+\+]+^+_+*~+	31		PROPERTY(IOL0.IOTYPE,LVDS25)	PROPERTY(IOL1.MODE,OUT)	PROPERTY(IOL1.MODE,BI)	PROPERTY(IOL1.IOTYPE,LVCMOS33)	PROPERTY(IOL1.IOTYPE,PCI33)	PROPERTY(IOL1.DRIVE,24)	PROPERTY(IOL1.DRIVE,12)	PROPERTY(IOL1.DRIVE,8)	PROPERTY(IOL1.IOTYPE,LVCMOS25)	PROPERTY(IOL1.IOTYPE,LVDS25_E)	PROPERTY(IOL1.DRIVE,20)	PROPERTY(IOL1.DRIVE,8)	PROPERTY(IOL1.IOTYPE,LVCMOS18)	PROPERTY(IOL1.DRIVE,12)	PROPERTY(IOL1.DRIVE,4)	PROPERTY(IOL1.IOTYPE,LVCMOS15)	PROPERTY(IOL1.DRIVE,8)	PROPERTY(IOL1.DRIVE,4)	PROPERTY(IOL1.IOTYPE,LVCMOS12)	PROPERTY(IOL1.DRIVE,8)	PROPERTY(IOL1.DRIVE,4)	PROPERTY(IOL1.IOTYPE,SSTL33_I)	PROPERTY(IOL1.IOTYPE,SSTL25_I)	PROPERTY(IOL1.IOTYPE,SSTL25_II)	PROPERTY(IOL1.IOTYPE,SSTL18_I)	PROPERTY(IOL1.IOTYPE,SSTL18_II)	PROPERTY(IOL1.IOTYPE,SSTL15_I)	PROPERTY(IOL1.IOTYPE,SSTL15_II)	PROPERTY(IOL1.IOTYPE,HSTL18_II)	PROPERTY(IOL1.IOTYPE,HSTL15_I)	PROPERTY(IOL1.IOTYPE,HSTL15_II)
iol4_b_x6y0	iol_quad_b	6	0		P44		MC12_ENSNK_7	MISCS_MIC_IO_B	1	44	0	0		A+~((B+C)*((D+E)*(F+G+H)+(I+J)*(K+L)+M*(N+O)+P*(Q+R)+S*(T+U)+V+W+X+Y+Z+[))	ABC+DE+FG+H+*IJ+KL+*+MNO+*+PQR+*+STU+*+V+W+X+Y+Z+[+*~+	27		PROPERTY(IOL0.IOTYPE,LVDS25)	PROPERTY(IOL1.MODE,OUT)	PROPERTY(IOL1.MODE,BI)	PROPERTY(IOL1.IOTYPE,LVCMOS33)	PROPERTY(IOL1.IOTYPE,PCI33)	PROPERTY(IOL1.DRIVE,20)	PROPERTY(IOL1.DRIVE,16)	PROPERTY(IOL1.DRIVE,12)	PROPERTY(IOL1.IOTYPE,LVCMOS25)	PROPERTY(IOL1.IOTYPE,LVDS25_E)	PROPERTY(IOL1.DRIVE,16)	PROPERTY(IOL1.DRIVE,12)	PROPERTY(IOL1.IOTYPE,LVCMOS18)	PROPERTY(IOL1.DRIVE,8)	PROPERTY(IOL1.DRIVE,4)	PROPERTY(IOL1.IOTYPE,LVCMOS15)	PROPERTY(IOL1.DRIVE,8)	PROPERTY(IOL1.DRIVE,4)	PROPERTY(IOL1.IOTYPE,LVCMOS12)	PROPERTY(IOL1.DRIVE,8)	PROPERTY(IOL1.DRIVE,4)	PROPERTY(IOL1.IOTYPE,SSTL33_II)	PROPERTY(IOL1.IOTYPE,SSTL18_I)	PROPERTY(IOL1.IOTYPE,SSTL18_II)	PROPERTY(IOL1.IOTYPE,HSTL18_I)	PROPERTY(IOL1.IOTYPE,HSTL15_I)	PROPERTY(IOL1.IOTYPE,HSTL15_II)
iol4_b_x6y0	iol_quad_b	6	0		P46		MC12_ENSNK_17	MISCS_MIC_IO_B	0	34	1	0		A+~((B+C)*((D+E)*(F+G+H)+(I+J)*(K+L)+M*(N+O)+P*(Q+R)+S*(T+U)+V+W+X+Y+Z+[))	ABC+DE+FG+H+*IJ+KL+*+MNO+*+PQR+*+STU+*+V+W+X+Y+Z+[+*~+	27		PROPERTY(IOL2.IOTYPE,LVDS25)	PROPERTY(IOL3.MODE,OUT)	PROPERTY(IOL3.MODE,BI)	PROPERTY(IOL3.IOTYPE,LVCMOS33)	PROPERTY(IOL3.IOTYPE,PCI33)	PROPERTY(IOL3.DRIVE,20)	PROPERTY(IOL3.DRIVE,16)	PROPERTY(IOL3.DRIVE,12)	PROPERTY(IOL3.IOTYPE,LVCMOS25)	PROPERTY(IOL3.IOTYPE,LVDS25_E)	PROPERTY(IOL3.DRIVE,16)	PROPERTY(IOL3.DRIVE,12)	PROPERTY(IOL3.IOTYPE,LVCMOS18)	PROPERTY(IOL3.DRIVE,8)	PROPERTY(IOL3.DRIVE,4)	PROPERTY(IOL3.IOTYPE,LVCMOS15)	PROPERTY(IOL3.DRIVE,8)	PROPERTY(IOL3.DRIVE,4)	PROPERTY(IOL3.IOTYPE,LVCMOS12)	PROPERTY(IOL3.DRIVE,8)	PROPERTY(IOL3.DRIVE,4)	PROPERTY(IOL3.IOTYPE,SSTL33_II)	PROPERTY(IOL3.IOTYPE,SSTL18_I)	PROPERTY(IOL3.IOTYPE,SSTL18_II)	PROPERTY(IOL3.IOTYPE,HSTL18_I)	PROPERTY(IOL3.IOTYPE,HSTL15_I)	PROPERTY(IOL3.IOTYPE,HSTL15_II)
iol4_b_x6y0	iol_quad_b	6	0		P46		MC12_ENSRC_17	MISCS_MIC_IO_B	0	41	1	0		A+~((B+C)*((D+E)*(F+G+H)+(I+J)*(K+L)+M*(N+O)+P*(Q+R)+S*(T+U)+V+W+X+Y+Z+[+\+]+^+_))	ABC+DE+FG+H+*IJ+KL+*+MNO+*+PQR+*+STU+*+V+W+X+Y+Z+[+\+]+^+_+*~+	31		PROPERTY(IOL2.IOTYPE,LVDS25)	PROPERTY(IOL3.MODE,OUT)	PROPERTY(IOL3.MODE,BI)	PROPERTY(IOL3.IOTYPE,LVCMOS33)	PROPERTY(IOL3.IOTYPE,PCI33)	PROPERTY(IOL3.DRIVE,24)	PROPERTY(IOL3.DRIVE,12)	PROPERTY(IOL3.DRIVE,8)	PROPERTY(IOL3.IOTYPE,LVCMOS25)	PROPERTY(IOL3.IOTYPE,LVDS25_E)	PROPERTY(IOL3.DRIVE,20)	PROPERTY(IOL3.DRIVE,8)	PROPERTY(IOL3.IOTYPE,LVCMOS18)	PROPERTY(IOL3.DRIVE,12)	PROPERTY(IOL3.DRIVE,4)	PROPERTY(IOL3.IOTYPE,LVCMOS15)	PROPERTY(IOL3.DRIVE,8)	PROPERTY(IOL3.DRIVE,4)	PROPERTY(IOL3.IOTYPE,LVCMOS12)	PROPERTY(IOL3.DRIVE,8)	PROPERTY(IOL3.DRIVE,4)	PROPERTY(IOL3.IOTYPE,SSTL33_I)	PROPERTY(IOL3.IOTYPE,SSTL25_I)	PROPERTY(IOL3.IOTYPE,SSTL25_II)	PROPERTY(IOL3.IOTYPE,SSTL18_I)	PROPERTY(IOL3.IOTYPE,SSTL18_II)	PROPERTY(IOL3.IOTYPE,SSTL15_I)	PROPERTY(IOL3.IOTYPE,SSTL15_II)	PROPERTY(IOL3.IOTYPE,HSTL18_II)	PROPERTY(IOL3.IOTYPE,HSTL15_I)	PROPERTY(IOL3.IOTYPE,HSTL15_II)
iol4_b_x6y0	iol_quad_b	6	0		P46		MC12_ENSRC_16	MISCS_MIC_IO_B	0	43	1	0		A+~((B+C)*((D+E)*(F+G+H)+(I+J)*(K+L+M)+N*O+P*(Q+R)+S+T+U+V+W))	ABC+DE+FG+H+*IJ+KL+M+*+NO*+PQR+*+S+T+U+V+W+*~+	23		PROPERTY(IOL2.IOTYPE,LVDS25)	PROPERTY(IOL3.MODE,OUT)	PROPERTY(IOL3.MODE,BI)	PROPERTY(IOL3.IOTYPE,LVCMOS33)	PROPERTY(IOL3.IOTYPE,PCI33)	PROPERTY(IOL3.DRIVE,20)	PROPERTY(IOL3.DRIVE,12)	PROPERTY(IOL3.DRIVE,4)	PROPERTY(IOL3.IOTYPE,LVCMOS25)	PROPERTY(IOL3.IOTYPE,LVDS25_E)	PROPERTY(IOL3.DRIVE,20)	PROPERTY(IOL3.DRIVE,16)	PROPERTY(IOL3.DRIVE,4)	PROPERTY(IOL3.IOTYPE,LVCMOS15)	PROPERTY(IOL3.DRIVE,4)	PROPERTY(IOL3.IOTYPE,LVCMOS12)	PROPERTY(IOL3.DRIVE,8)	PROPERTY(IOL3.DRIVE,4)	PROPERTY(IOL3.IOTYPE,SSTL18_I)	PROPERTY(IOL3.IOTYPE,SSTL18_II)	PROPERTY(IOL3.IOTYPE,SSTL15_II)	PROPERTY(IOL3.IOTYPE,HSTL18_II)	PROPERTY(IOL3.IOTYPE,HSTL15_II)
iol4_b_x11y0	iol_quad_b	11	0		P49		MC12_ENSRC_1	MISCS_MIC_IO_B	0	34	0	0		A+~((B+C)*((D+E)*(F+G+H)+(I+J)*(K+L+M)+N*O+P*(Q+R)+S+T+U+V+W))	ABC+DE+FG+H+*IJ+KL+M+*+NO*+PQR+*+S+T+U+V+W+*~+	23		PROPERTY(IOL0.IOTYPE,LVDS25)	PROPERTY(IOL0.MODE,OUT)	PROPERTY(IOL0.MODE,BI)	PROPERTY(IOL0.IOTYPE,LVCMOS33)	PROPERTY(IOL0.IOTYPE,PCI33)	PROPERTY(IOL0.DRIVE,20)	PROPERTY(IOL0.DRIVE,12)	PROPERTY(IOL0.DRIVE,4)	PROPERTY(IOL0.IOTYPE,LVCMOS25)	PROPERTY(IOL0.IOTYPE,LVDS25_E)	PROPERTY(IOL0.DRIVE,20)	PROPERTY(IOL0.DRIVE,16)	PROPERTY(IOL0.DRIVE,4)	PROPERTY(IOL0.IOTYPE,LVCMOS15)	PROPERTY(IOL0.DRIVE,4)	PROPERTY(IOL0.IOTYPE,LVCMOS12)	PROPERTY(IOL0.DRIVE,8)	PROPERTY(IOL0.DRIVE,4)	PROPERTY(IOL0.IOTYPE,SSTL18_I)	PROPERTY(IOL0.IOTYPE,SSTL18_II)	PROPERTY(IOL0.IOTYPE,SSTL15_II)	PROPERTY(IOL0.IOTYPE,HSTL18_II)	PROPERTY(IOL0.IOTYPE,HSTL15_II)
iol4_b_x11y0	iol_quad_b	11	0		P49		MC12_ENSNK_2	MISCS_MIC_IO_B	0	36	0	0		A+~((B+C)*((D+E)*(F+G+H)+(I+J)*(K+L)+M*(N+O)+P*(Q+R)+S*(T+U)+V+W+X+Y+Z+[))	ABC+DE+FG+H+*IJ+KL+*+MNO+*+PQR+*+STU+*+V+W+X+Y+Z+[+*~+	27		PROPERTY(IOL0.IOTYPE,LVDS25)	PROPERTY(IOL0.MODE,OUT)	PROPERTY(IOL0.MODE,BI)	PROPERTY(IOL0.IOTYPE,LVCMOS33)	PROPERTY(IOL0.IOTYPE,PCI33)	PROPERTY(IOL0.DRIVE,20)	PROPERTY(IOL0.DRIVE,16)	PROPERTY(IOL0.DRIVE,12)	PROPERTY(IOL0.IOTYPE,LVCMOS25)	PROPERTY(IOL0.IOTYPE,LVDS25_E)	PROPERTY(IOL0.DRIVE,16)	PROPERTY(IOL0.DRIVE,12)	PROPERTY(IOL0.IOTYPE,LVCMOS18)	PROPERTY(IOL0.DRIVE,8)	PROPERTY(IOL0.DRIVE,4)	PROPERTY(IOL0.IOTYPE,LVCMOS15)	PROPERTY(IOL0.DRIVE,8)	PROPERTY(IOL0.DRIVE,4)	PROPERTY(IOL0.IOTYPE,LVCMOS12)	PROPERTY(IOL0.DRIVE,8)	PROPERTY(IOL0.DRIVE,4)	PROPERTY(IOL0.IOTYPE,SSTL33_II)	PROPERTY(IOL0.IOTYPE,SSTL18_I)	PROPERTY(IOL0.IOTYPE,SSTL18_II)	PROPERTY(IOL0.IOTYPE,HSTL18_I)	PROPERTY(IOL0.IOTYPE,HSTL15_I)	PROPERTY(IOL0.IOTYPE,HSTL15_II)
iol4_b_x11y0	iol_quad_b	11	0		P49		MC12_ENSRC_2	MISCS_MIC_IO_B	0	43	0	0		A+~((B+C)*((D+E)*(F+G+H)+(I+J)*(K+L)+M*(N+O)+P*(Q+R)+S*(T+U)+V+W+X+Y+Z+[+\+]+^+_))	ABC+DE+FG+H+*IJ+KL+*+MNO+*+PQR+*+STU+*+V+W+X+Y+Z+[+\+]+^+_+*~+	31		PROPERTY(IOL0.IOTYPE,LVDS25)	PROPERTY(IOL0.MODE,OUT)	PROPERTY(IOL0.MODE,BI)	PROPERTY(IOL0.IOTYPE,LVCMOS33)	PROPERTY(IOL0.IOTYPE,PCI33)	PROPERTY(IOL0.DRIVE,24)	PROPERTY(IOL0.DRIVE,12)	PROPERTY(IOL0.DRIVE,8)	PROPERTY(IOL0.IOTYPE,LVCMOS25)	PROPERTY(IOL0.IOTYPE,LVDS25_E)	PROPERTY(IOL0.DRIVE,20)	PROPERTY(IOL0.DRIVE,8)	PROPERTY(IOL0.IOTYPE,LVCMOS18)	PROPERTY(IOL0.DRIVE,12)	PROPERTY(IOL0.DRIVE,4)	PROPERTY(IOL0.IOTYPE,LVCMOS15)	PROPERTY(IOL0.DRIVE,8)	PROPERTY(IOL0.DRIVE,4)	PROPERTY(IOL0.IOTYPE,LVCMOS12)	PROPERTY(IOL0.DRIVE,8)	PROPERTY(IOL0.DRIVE,4)	PROPERTY(IOL0.IOTYPE,SSTL33_I)	PROPERTY(IOL0.IOTYPE,SSTL25_I)	PROPERTY(IOL0.IOTYPE,SSTL25_II)	PROPERTY(IOL0.IOTYPE,SSTL18_I)	PROPERTY(IOL0.IOTYPE,SSTL18_II)	PROPERTY(IOL0.IOTYPE,SSTL15_I)	PROPERTY(IOL0.IOTYPE,SSTL15_II)	PROPERTY(IOL0.IOTYPE,HSTL18_II)	PROPERTY(IOL0.IOTYPE,HSTL15_I)	PROPERTY(IOL0.IOTYPE,HSTL15_II)
iol4_b_x11y0	iol_quad_b	11	0		P50		MC12_ENSRC_6	MISCS_MIC_IO_B	1	35	0	0		A+~((B+C)*((D+E)*(F+G+H)+(I+J)*(K+L+M)+N*O+P*(Q+R)+S+T+U+V+W))	ABC+DE+FG+H+*IJ+KL+M+*+NO*+PQR+*+S+T+U+V+W+*~+	23		PROPERTY(IOL0.IOTYPE,LVDS25)	PROPERTY(IOL1.MODE,OUT)	PROPERTY(IOL1.MODE,BI)	PROPERTY(IOL1.IOTYPE,LVCMOS33)	PROPERTY(IOL1.IOTYPE,PCI33)	PROPERTY(IOL1.DRIVE,20)	PROPERTY(IOL1.DRIVE,12)	PROPERTY(IOL1.DRIVE,4)	PROPERTY(IOL1.IOTYPE,LVCMOS25)	PROPERTY(IOL1.IOTYPE,LVDS25_E)	PROPERTY(IOL1.DRIVE,20)	PROPERTY(IOL1.DRIVE,16)	PROPERTY(IOL1.DRIVE,4)	PROPERTY(IOL1.IOTYPE,LVCMOS15)	PROPERTY(IOL1.DRIVE,4)	PROPERTY(IOL1.IOTYPE,LVCMOS12)	PROPERTY(IOL1.DRIVE,8)	PROPERTY(IOL1.DRIVE,4)	PROPERTY(IOL1.IOTYPE,SSTL18_I)	PROPERTY(IOL1.IOTYPE,SSTL18_II)	PROPERTY(IOL1.IOTYPE,SSTL15_II)	PROPERTY(IOL1.IOTYPE,HSTL18_II)	PROPERTY(IOL1.IOTYPE,HSTL15_II)
iol4_b_x11y0	iol_quad_b	11	0		P50		MC12_ENSRC_7	MISCS_MIC_IO_B	1	37	0	0		A+~((B+C)*((D+E)*(F+G+H)+(I+J)*(K+L)+M*(N+O)+P*(Q+R)+S*(T+U)+V+W+X+Y+Z+[+\+]+^+_))	ABC+DE+FG+H+*IJ+KL+*+MNO+*+PQR+*+STU+*+V+W+X+Y+Z+[+\+]+^+_+*~+	31		PROPERTY(IOL0.IOTYPE,LVDS25)	PROPERTY(IOL1.MODE,OUT)	PROPERTY(IOL1.MODE,BI)	PROPERTY(IOL1.IOTYPE,LVCMOS33)	PROPERTY(IOL1.IOTYPE,PCI33)	PROPERTY(IOL1.DRIVE,24)	PROPERTY(IOL1.DRIVE,12)	PROPERTY(IOL1.DRIVE,8)	PROPERTY(IOL1.IOTYPE,LVCMOS25)	PROPERTY(IOL1.IOTYPE,LVDS25_E)	PROPERTY(IOL1.DRIVE,20)	PROPERTY(IOL1.DRIVE,8)	PROPERTY(IOL1.IOTYPE,LVCMOS18)	PROPERTY(IOL1.DRIVE,12)	PROPERTY(IOL1.DRIVE,4)	PROPERTY(IOL1.IOTYPE,LVCMOS15)	PROPERTY(IOL1.DRIVE,8)	PROPERTY(IOL1.DRIVE,4)	PROPERTY(IOL1.IOTYPE,LVCMOS12)	PROPERTY(IOL1.DRIVE,8)	PROPERTY(IOL1.DRIVE,4)	PROPERTY(IOL1.IOTYPE,SSTL33_I)	PROPERTY(IOL1.IOTYPE,SSTL25_I)	PROPERTY(IOL1.IOTYPE,SSTL25_II)	PROPERTY(IOL1.IOTYPE,SSTL18_I)	PROPERTY(IOL1.IOTYPE,SSTL18_II)	PROPERTY(IOL1.IOTYPE,SSTL15_I)	PROPERTY(IOL1.IOTYPE,SSTL15_II)	PROPERTY(IOL1.IOTYPE,HSTL18_II)	PROPERTY(IOL1.IOTYPE,HSTL15_I)	PROPERTY(IOL1.IOTYPE,HSTL15_II)
iol4_b_x11y0	iol_quad_b	11	0		P50		MC12_ENSNK_7	MISCS_MIC_IO_B	1	44	0	0		A+~((B+C)*((D+E)*(F+G+H)+(I+J)*(K+L)+M*(N+O)+P*(Q+R)+S*(T+U)+V+W+X+Y+Z+[))	ABC+DE+FG+H+*IJ+KL+*+MNO+*+PQR+*+STU+*+V+W+X+Y+Z+[+*~+	27		PROPERTY(IOL0.IOTYPE,LVDS25)	PROPERTY(IOL1.MODE,OUT)	PROPERTY(IOL1.MODE,BI)	PROPERTY(IOL1.IOTYPE,LVCMOS33)	PROPERTY(IOL1.IOTYPE,PCI33)	PROPERTY(IOL1.DRIVE,20)	PROPERTY(IOL1.DRIVE,16)	PROPERTY(IOL1.DRIVE,12)	PROPERTY(IOL1.IOTYPE,LVCMOS25)	PROPERTY(IOL1.IOTYPE,LVDS25_E)	PROPERTY(IOL1.DRIVE,16)	PROPERTY(IOL1.DRIVE,12)	PROPERTY(IOL1.IOTYPE,LVCMOS18)	PROPERTY(IOL1.DRIVE,8)	PROPERTY(IOL1.DRIVE,4)	PROPERTY(IOL1.IOTYPE,LVCMOS15)	PROPERTY(IOL1.DRIVE,8)	PROPERTY(IOL1.DRIVE,4)	PROPERTY(IOL1.IOTYPE,LVCMOS12)	PROPERTY(IOL1.DRIVE,8)	PROPERTY(IOL1.DRIVE,4)	PROPERTY(IOL1.IOTYPE,SSTL33_II)	PROPERTY(IOL1.IOTYPE,SSTL18_I)	PROPERTY(IOL1.IOTYPE,SSTL18_II)	PROPERTY(IOL1.IOTYPE,HSTL18_I)	PROPERTY(IOL1.IOTYPE,HSTL15_I)	PROPERTY(IOL1.IOTYPE,HSTL15_II)
iol4_b_x11y0	iol_quad_b	11	0		P51		MC12_ENSNK_12	MISCS_MIC_IO_B	1	35	1	0		A+~((B+C)*((D+E)*(F+G+H)+(I+J)*(K+L)+M*(N+O)+P*(Q+R)+S*(T+U)+V+W+X+Y+Z+[))	ABC+DE+FG+H+*IJ+KL+*+MNO+*+PQR+*+STU+*+V+W+X+Y+Z+[+*~+	27		PROPERTY(IOL2.IOTYPE,LVDS25)	PROPERTY(IOL2.MODE,OUT)	PROPERTY(IOL2.MODE,BI)	PROPERTY(IOL2.IOTYPE,LVCMOS33)	PROPERTY(IOL2.IOTYPE,PCI33)	PROPERTY(IOL2.DRIVE,20)	PROPERTY(IOL2.DRIVE,16)	PROPERTY(IOL2.DRIVE,12)	PROPERTY(IOL2.IOTYPE,LVCMOS25)	PROPERTY(IOL2.IOTYPE,LVDS25_E)	PROPERTY(IOL2.DRIVE,16)	PROPERTY(IOL2.DRIVE,12)	PROPERTY(IOL2.IOTYPE,LVCMOS18)	PROPERTY(IOL2.DRIVE,8)	PROPERTY(IOL2.DRIVE,4)	PROPERTY(IOL2.IOTYPE,LVCMOS15)	PROPERTY(IOL2.DRIVE,8)	PROPERTY(IOL2.DRIVE,4)	PROPERTY(IOL2.IOTYPE,LVCMOS12)	PROPERTY(IOL2.DRIVE,8)	PROPERTY(IOL2.DRIVE,4)	PROPERTY(IOL2.IOTYPE,SSTL33_II)	PROPERTY(IOL2.IOTYPE,SSTL18_I)	PROPERTY(IOL2.IOTYPE,SSTL18_II)	PROPERTY(IOL2.IOTYPE,HSTL18_I)	PROPERTY(IOL2.IOTYPE,HSTL15_I)	PROPERTY(IOL2.IOTYPE,HSTL15_II)
iol4_b_x11y0	iol_quad_b	11	0		P51		MC12_ENSRC_11	MISCS_MIC_IO_B	1	37	1	0		A+~((B+C)*((D+E)*(F+G+H)+(I+J)*(K+L+M)+N*O+P*(Q+R)+S+T+U+V+W))	ABC+DE+FG+H+*IJ+KL+M+*+NO*+PQR+*+S+T+U+V+W+*~+	23		PROPERTY(IOL2.IOTYPE,LVDS25)	PROPERTY(IOL2.MODE,OUT)	PROPERTY(IOL2.MODE,BI)	PROPERTY(IOL2.IOTYPE,LVCMOS33)	PROPERTY(IOL2.IOTYPE,PCI33)	PROPERTY(IOL2.DRIVE,20)	PROPERTY(IOL2.DRIVE,12)	PROPERTY(IOL2.DRIVE,4)	PROPERTY(IOL2.IOTYPE,LVCMOS25)	PROPERTY(IOL2.IOTYPE,LVDS25_E)	PROPERTY(IOL2.DRIVE,20)	PROPERTY(IOL2.DRIVE,16)	PROPERTY(IOL2.DRIVE,4)	PROPERTY(IOL2.IOTYPE,LVCMOS15)	PROPERTY(IOL2.DRIVE,4)	PROPERTY(IOL2.IOTYPE,LVCMOS12)	PROPERTY(IOL2.DRIVE,8)	PROPERTY(IOL2.DRIVE,4)	PROPERTY(IOL2.IOTYPE,SSTL18_I)	PROPERTY(IOL2.IOTYPE,SSTL18_II)	PROPERTY(IOL2.IOTYPE,SSTL15_II)	PROPERTY(IOL2.IOTYPE,HSTL18_II)	PROPERTY(IOL2.IOTYPE,HSTL15_II)
iol4_b_x11y0	iol_quad_b	11	0		P51		MC12_ENSRC_12	MISCS_MIC_IO_B	1	39	1	0		A+~((B+C)*((D+E)*(F+G+H)+(I+J)*(K+L)+M*(N+O)+P*(Q+R)+S*(T+U)+V+W+X+Y+Z+[+\+]+^+_))	ABC+DE+FG+H+*IJ+KL+*+MNO+*+PQR+*+STU+*+V+W+X+Y+Z+[+\+]+^+_+*~+	31		PROPERTY(IOL2.IOTYPE,LVDS25)	PROPERTY(IOL2.MODE,OUT)	PROPERTY(IOL2.MODE,BI)	PROPERTY(IOL2.IOTYPE,LVCMOS33)	PROPERTY(IOL2.IOTYPE,PCI33)	PROPERTY(IOL2.DRIVE,24)	PROPERTY(IOL2.DRIVE,12)	PROPERTY(IOL2.DRIVE,8)	PROPERTY(IOL2.IOTYPE,LVCMOS25)	PROPERTY(IOL2.IOTYPE,LVDS25_E)	PROPERTY(IOL2.DRIVE,20)	PROPERTY(IOL2.DRIVE,8)	PROPERTY(IOL2.IOTYPE,LVCMOS18)	PROPERTY(IOL2.DRIVE,12)	PROPERTY(IOL2.DRIVE,4)	PROPERTY(IOL2.IOTYPE,LVCMOS15)	PROPERTY(IOL2.DRIVE,8)	PROPERTY(IOL2.DRIVE,4)	PROPERTY(IOL2.IOTYPE,LVCMOS12)	PROPERTY(IOL2.DRIVE,8)	PROPERTY(IOL2.DRIVE,4)	PROPERTY(IOL2.IOTYPE,SSTL33_I)	PROPERTY(IOL2.IOTYPE,SSTL25_I)	PROPERTY(IOL2.IOTYPE,SSTL25_II)	PROPERTY(IOL2.IOTYPE,SSTL18_I)	PROPERTY(IOL2.IOTYPE,SSTL18_II)	PROPERTY(IOL2.IOTYPE,SSTL15_I)	PROPERTY(IOL2.IOTYPE,SSTL15_II)	PROPERTY(IOL2.IOTYPE,HSTL18_II)	PROPERTY(IOL2.IOTYPE,HSTL15_I)	PROPERTY(IOL2.IOTYPE,HSTL15_II)
iol4_b_x14y0	iol_quad_b	14	0		P52		MC12_ENSNK_12	MISCS_MIC_IO_B	1	35	1	0		A+~((B+C)*((D+E)*(F+G+H)+(I+J)*(K+L)+M*(N+O)+P*(Q+R)+S*(T+U)+V+W+X+Y+Z+[))	ABC+DE+FG+H+*IJ+KL+*+MNO+*+PQR+*+STU+*+V+W+X+Y+Z+[+*~+	27		PROPERTY(IOL2.IOTYPE,LVDS25)	PROPERTY(IOL2.MODE,OUT)	PROPERTY(IOL2.MODE,BI)	PROPERTY(IOL2.IOTYPE,LVCMOS33)	PROPERTY(IOL2.IOTYPE,PCI33)	PROPERTY(IOL2.DRIVE,20)	PROPERTY(IOL2.DRIVE,16)	PROPERTY(IOL2.DRIVE,12)	PROPERTY(IOL2.IOTYPE,LVCMOS25)	PROPERTY(IOL2.IOTYPE,LVDS25_E)	PROPERTY(IOL2.DRIVE,16)	PROPERTY(IOL2.DRIVE,12)	PROPERTY(IOL2.IOTYPE,LVCMOS18)	PROPERTY(IOL2.DRIVE,8)	PROPERTY(IOL2.DRIVE,4)	PROPERTY(IOL2.IOTYPE,LVCMOS15)	PROPERTY(IOL2.DRIVE,8)	PROPERTY(IOL2.DRIVE,4)	PROPERTY(IOL2.IOTYPE,LVCMOS12)	PROPERTY(IOL2.DRIVE,8)	PROPERTY(IOL2.DRIVE,4)	PROPERTY(IOL2.IOTYPE,SSTL33_II)	PROPERTY(IOL2.IOTYPE,SSTL18_I)	PROPERTY(IOL2.IOTYPE,SSTL18_II)	PROPERTY(IOL2.IOTYPE,HSTL18_I)	PROPERTY(IOL2.IOTYPE,HSTL15_I)	PROPERTY(IOL2.IOTYPE,HSTL15_II)
iol4_b_x14y0	iol_quad_b	14	0		P52		MC12_ENSRC_11	MISCS_MIC_IO_B	1	37	1	0		A+~((B+C)*((D+E)*(F+G+H)+(I+J)*(K+L+M)+N*O+P*(Q+R)+S+T+U+V+W))	ABC+DE+FG+H+*IJ+KL+M+*+NO*+PQR+*+S+T+U+V+W+*~+	23		PROPERTY(IOL2.IOTYPE,LVDS25)	PROPERTY(IOL2.MODE,OUT)	PROPERTY(IOL2.MODE,BI)	PROPERTY(IOL2.IOTYPE,LVCMOS33)	PROPERTY(IOL2.IOTYPE,PCI33)	PROPERTY(IOL2.DRIVE,20)	PROPERTY(IOL2.DRIVE,12)	PROPERTY(IOL2.DRIVE,4)	PROPERTY(IOL2.IOTYPE,LVCMOS25)	PROPERTY(IOL2.IOTYPE,LVDS25_E)	PROPERTY(IOL2.DRIVE,20)	PROPERTY(IOL2.DRIVE,16)	PROPERTY(IOL2.DRIVE,4)	PROPERTY(IOL2.IOTYPE,LVCMOS15)	PROPERTY(IOL2.DRIVE,4)	PROPERTY(IOL2.IOTYPE,LVCMOS12)	PROPERTY(IOL2.DRIVE,8)	PROPERTY(IOL2.DRIVE,4)	PROPERTY(IOL2.IOTYPE,SSTL18_I)	PROPERTY(IOL2.IOTYPE,SSTL18_II)	PROPERTY(IOL2.IOTYPE,SSTL15_II)	PROPERTY(IOL2.IOTYPE,HSTL18_II)	PROPERTY(IOL2.IOTYPE,HSTL15_II)
iol4_b_x14y0	iol_quad_b	14	0		P52		MC12_ENSRC_12	MISCS_MIC_IO_B	1	39	1	0		A+~((B+C)*((D+E)*(F+G+H)+(I+J)*(K+L)+M*(N+O)+P*(Q+R)+S*(T+U)+V+W+X+Y+Z+[+\+]+^+_))	ABC+DE+FG+H+*IJ+KL+*+MNO+*+PQR+*+STU+*+V+W+X+Y+Z+[+\+]+^+_+*~+	31		PROPERTY(IOL2.IOTYPE,LVDS25)	PROPERTY(IOL2.MODE,OUT)	PROPERTY(IOL2.MODE,BI)	PROPERTY(IOL2.IOTYPE,LVCMOS33)	PROPERTY(IOL2.IOTYPE,PCI33)	PROPERTY(IOL2.DRIVE,24)	PROPERTY(IOL2.DRIVE,12)	PROPERTY(IOL2.DRIVE,8)	PROPERTY(IOL2.IOTYPE,LVCMOS25)	PROPERTY(IOL2.IOTYPE,LVDS25_E)	PROPERTY(IOL2.DRIVE,20)	PROPERTY(IOL2.DRIVE,8)	PROPERTY(IOL2.IOTYPE,LVCMOS18)	PROPERTY(IOL2.DRIVE,12)	PROPERTY(IOL2.DRIVE,4)	PROPERTY(IOL2.IOTYPE,LVCMOS15)	PROPERTY(IOL2.DRIVE,8)	PROPERTY(IOL2.DRIVE,4)	PROPERTY(IOL2.IOTYPE,LVCMOS12)	PROPERTY(IOL2.DRIVE,8)	PROPERTY(IOL2.DRIVE,4)	PROPERTY(IOL2.IOTYPE,SSTL33_I)	PROPERTY(IOL2.IOTYPE,SSTL25_I)	PROPERTY(IOL2.IOTYPE,SSTL25_II)	PROPERTY(IOL2.IOTYPE,SSTL18_I)	PROPERTY(IOL2.IOTYPE,SSTL18_II)	PROPERTY(IOL2.IOTYPE,SSTL15_I)	PROPERTY(IOL2.IOTYPE,SSTL15_II)	PROPERTY(IOL2.IOTYPE,HSTL18_II)	PROPERTY(IOL2.IOTYPE,HSTL15_I)	PROPERTY(IOL2.IOTYPE,HSTL15_II)
iol4_b_x14y0	iol_quad_b	14	0		P53		MC12_ENSNK_17	MISCS_MIC_IO_B	0	34	1	0		A+~((B+C)*((D+E)*(F+G+H)+(I+J)*(K+L)+M*(N+O)+P*(Q+R)+S*(T+U)+V+W+X+Y+Z+[))	ABC+DE+FG+H+*IJ+KL+*+MNO+*+PQR+*+STU+*+V+W+X+Y+Z+[+*~+	27		PROPERTY(IOL2.IOTYPE,LVDS25)	PROPERTY(IOL3.MODE,OUT)	PROPERTY(IOL3.MODE,BI)	PROPERTY(IOL3.IOTYPE,LVCMOS33)	PROPERTY(IOL3.IOTYPE,PCI33)	PROPERTY(IOL3.DRIVE,20)	PROPERTY(IOL3.DRIVE,16)	PROPERTY(IOL3.DRIVE,12)	PROPERTY(IOL3.IOTYPE,LVCMOS25)	PROPERTY(IOL3.IOTYPE,LVDS25_E)	PROPERTY(IOL3.DRIVE,16)	PROPERTY(IOL3.DRIVE,12)	PROPERTY(IOL3.IOTYPE,LVCMOS18)	PROPERTY(IOL3.DRIVE,8)	PROPERTY(IOL3.DRIVE,4)	PROPERTY(IOL3.IOTYPE,LVCMOS15)	PROPERTY(IOL3.DRIVE,8)	PROPERTY(IOL3.DRIVE,4)	PROPERTY(IOL3.IOTYPE,LVCMOS12)	PROPERTY(IOL3.DRIVE,8)	PROPERTY(IOL3.DRIVE,4)	PROPERTY(IOL3.IOTYPE,SSTL33_II)	PROPERTY(IOL3.IOTYPE,SSTL18_I)	PROPERTY(IOL3.IOTYPE,SSTL18_II)	PROPERTY(IOL3.IOTYPE,HSTL18_I)	PROPERTY(IOL3.IOTYPE,HSTL15_I)	PROPERTY(IOL3.IOTYPE,HSTL15_II)
iol4_b_x14y0	iol_quad_b	14	0		P53		MC12_ENSRC_16	MISCS_MIC_IO_B	0	43	1	0		A+~((B+C)*((D+E)*(F+G+H)+(I+J)*(K+L+M)+N*O+P*(Q+R)+S+T+U+V+W))	ABC+DE+FG+H+*IJ+KL+M+*+NO*+PQR+*+S+T+U+V+W+*~+	23		PROPERTY(IOL2.IOTYPE,LVDS25)	PROPERTY(IOL3.MODE,OUT)	PROPERTY(IOL3.MODE,BI)	PROPERTY(IOL3.IOTYPE,LVCMOS33)	PROPERTY(IOL3.IOTYPE,PCI33)	PROPERTY(IOL3.DRIVE,20)	PROPERTY(IOL3.DRIVE,12)	PROPERTY(IOL3.DRIVE,4)	PROPERTY(IOL3.IOTYPE,LVCMOS25)	PROPERTY(IOL3.IOTYPE,LVDS25_E)	PROPERTY(IOL3.DRIVE,20)	PROPERTY(IOL3.DRIVE,16)	PROPERTY(IOL3.DRIVE,4)	PROPERTY(IOL3.IOTYPE,LVCMOS15)	PROPERTY(IOL3.DRIVE,4)	PROPERTY(IOL3.IOTYPE,LVCMOS12)	PROPERTY(IOL3.DRIVE,8)	PROPERTY(IOL3.DRIVE,4)	PROPERTY(IOL3.IOTYPE,SSTL18_I)	PROPERTY(IOL3.IOTYPE,SSTL18_II)	PROPERTY(IOL3.IOTYPE,SSTL15_II)	PROPERTY(IOL3.IOTYPE,HSTL18_II)	PROPERTY(IOL3.IOTYPE,HSTL15_II)
iol4_b_x14y0	iol_quad_b	14	0		P53		MC12_ENSNK_16	MISCS_MIC_IO_B	0	46	1	0		(A+B)*((C+D)*(E+F)+(G+H)*(I+J)+K*L+M*N+O*(P+Q)+R+S+T+U+V+W)	AB+CD+EF+*GH+IJ+*+KL*+MN*+OPQ+*+R+S+T+U+V+W+*	23		PROPERTY(IOL3.MODE,OUT)	PROPERTY(IOL3.MODE,BI)	PROPERTY(IOL3.IOTYPE,LVCMOS33)	PROPERTY(IOL3.IOTYPE,PCI33)	PROPERTY(IOL3.DRIVE,20)	PROPERTY(IOL3.DRIVE,8)	PROPERTY(IOL3.IOTYPE,LVCMOS25)	PROPERTY(IOL3.IOTYPE,LVDS25_E)	PROPERTY(IOL3.DRIVE,16)	PROPERTY(IOL3.DRIVE,8)	PROPERTY(IOL3.IOTYPE,LVCMOS18)	PROPERTY(IOL3.DRIVE,4)	PROPERTY(IOL3.IOTYPE,LVCMOS15)	PROPERTY(IOL3.DRIVE,8)	PROPERTY(IOL3.IOTYPE,LVCMOS12)	PROPERTY(IOL3.DRIVE,8)	PROPERTY(IOL3.DRIVE,4)	PROPERTY(IOL3.IOTYPE,SSTL33_I)	PROPERTY(IOL3.IOTYPE,SSTL25_I)	PROPERTY(IOL3.IOTYPE,SSTL15_II)	PROPERTY(IOL3.IOTYPE,HSTL18_II)	PROPERTY(IOL3.IOTYPE,HSTL15_I)	PROPERTY(IOL3.IOTYPE,HSTL15_II)
iol4_b_x14y0	iol_quad_b	14	0		P53		MC12_USR_PD_3	MISCS_MIC_IO_B	3	39	1	0		A+B+C	AB+C+	3		PROPERTY(IOL2.IOTYPE,LVDS25)	PROPERTY(IOL3.PULLMODE,PULLDOWN)	PROPERTY(IOL3.PULLMODE,NONE)
iol4_b_x14y0	iol_quad_b	14	0		P53		MC12_ENSRC_19	MISCS_MIC_IO_B	3	41	1	0		~A*(B+C)*(D+E+F+G+H+I+J+K+L+M+N+O+P+Q+R+S+T+U)	A~BC+*DE+F+G+H+I+J+K+L+M+N+O+P+Q+R+S+T+U+*	21		PROPERTY(IOL2.IOTYPE,LVDS25)	PROPERTY(IOL3.MODE,OUT)	PROPERTY(IOL3.MODE,BI)	PROPERTY(IOL3.DRIVE,24)	PROPERTY(IOL3.DRIVE,20)	PROPERTY(IOL3.DRIVE,16)	PROPERTY(IOL3.DRIVE,12)	PROPERTY(IOL3.DRIVE,8)	PROPERTY(IOL3.DRIVE,4)	PROPERTY(IOL3.IOTYPE,SSTL33_I)	PROPERTY(IOL3.IOTYPE,SSTL33_II)	PROPERTY(IOL3.IOTYPE,SSTL25_I)	PROPERTY(IOL3.IOTYPE,SSTL25_II)	PROPERTY(IOL3.IOTYPE,SSTL18_I)	PROPERTY(IOL3.IOTYPE,SSTL18_II)	PROPERTY(IOL3.IOTYPE,SSTL15_I)	PROPERTY(IOL3.IOTYPE,SSTL15_II)	PROPERTY(IOL3.IOTYPE,HSTL18_I)	PROPERTY(IOL3.IOTYPE,HSTL18_II)	PROPERTY(IOL3.IOTYPE,HSTL15_I)	PROPERTY(IOL3.IOTYPE,HSTL15_II)
iol4_b_x14y0	iol_quad_b	14	0		P53		MC12_SLEW_7	MISCS_MIC_IO_B	3	47	1	0		A+B+C+D+E+F+G+H+I+J+K+L+M*(N+O)+(P+Q+R)*S	AB+C+D+E+F+G+H+I+J+K+L+MNO+*+PQ+R+S*+	19		PROPERTY(IOL3.IOTYPE,HSTL15_I)	PROPERTY(IOL3.IOTYPE,HSTL15_II)	PROPERTY(IOL3.IOTYPE,SSTL15_I)	PROPERTY(IOL3.IOTYPE,SSTL15_II)	PROPERTY(IOL3.IOTYPE,HSTL18_I)	PROPERTY(IOL3.IOTYPE,HSTL18_II)	PROPERTY(IOL3.IOTYPE,SSTL18_I)	PROPERTY(IOL3.IOTYPE,SSTL18_II)	PROPERTY(IOL3.IOTYPE,SSTL25_I)	PROPERTY(IOL3.IOTYPE,SSTL25_II)	PROPERTY(IOL3.IOTYPE,LVCMOS12)	PROPERTY(IOL3.IOTYPE,LVCMOS15)	PROPERTY(IOL3.IOTYPE,LVCMOS18)	PROPERTY(IOL3.SLEWRATE,MED)	PROPERTY(IOL3.SLEWRATE,FAST)	PROPERTY(IOL3.IOTYPE,LVDS25_E)	PROPERTY(IOL3.IOTYPE,LVCMOS25)	PROPERTY(IOL3.IOTYPE,LVCMOS33)	PROPERTY(IOL3.SLEWRATE,FAST)
iol4_b_x14y0	iol_quad_b	14	0		P53		MC12_ENSNK_19	MISCS_MIC_IO_B	3	49	1	0		~A*(B+C)*(D+E+F+G+H+I+J+K+L+M+N+O+P+Q+R+S+T+U)	A~BC+*DE+F+G+H+I+J+K+L+M+N+O+P+Q+R+S+T+U+*	21		PROPERTY(IOL2.IOTYPE,LVDS25)	PROPERTY(IOL3.MODE,OUT)	PROPERTY(IOL3.MODE,BI)	PROPERTY(IOL3.DRIVE,24)	PROPERTY(IOL3.DRIVE,20)	PROPERTY(IOL3.DRIVE,16)	PROPERTY(IOL3.DRIVE,12)	PROPERTY(IOL3.DRIVE,8)	PROPERTY(IOL3.DRIVE,4)	PROPERTY(IOL3.IOTYPE,SSTL33_I)	PROPERTY(IOL3.IOTYPE,SSTL33_II)	PROPERTY(IOL3.IOTYPE,SSTL25_I)	PROPERTY(IOL3.IOTYPE,SSTL25_II)	PROPERTY(IOL3.IOTYPE,SSTL18_I)	PROPERTY(IOL3.IOTYPE,SSTL18_II)	PROPERTY(IOL3.IOTYPE,SSTL15_I)	PROPERTY(IOL3.IOTYPE,SSTL15_II)	PROPERTY(IOL3.IOTYPE,HSTL18_I)	PROPERTY(IOL3.IOTYPE,HSTL18_II)	PROPERTY(IOL3.IOTYPE,HSTL15_I)	PROPERTY(IOL3.IOTYPE,HSTL15_II)
iol4_b_x17y0	iol_quad_b	17	0		P54		MC1_TRI_0	MISCS_MIC_IO_B	0	13	0	0		A*(B+C+D+E)	ABC+D+E+*	5		PROPERTY(IOL0.MODE,IN)	WIRE(PAD0_DI)	WIRE(INCK_0)	WIRE(PAD0_ITRUE)	WIRE(PAD0_ICOMP)
iol4_b_x17y0	iol_quad_b	17	0		P54		MC1_ISE_EN_0	MISCS_MIC_IO_B	0	21	0	0		A	A	1		WIRE(PAD0_DI)
iol4_b_x17y0	iol_quad_b	17	0		P54		MC1_TSINV_0	MISCS_MIC_IO_B	0	27	0	0		A+B	AB+	2		PROPERTY(IOL0.TSMUX,INV)	PROPERTY(IOL0.TSMUX,1)
iol4_b_x17y0	iol_quad_b	17	0		P54		MC12_ENSRC_1	MISCS_MIC_IO_B	0	34	0	0		A+~((B+C)*((D+E)*(F+G+H)+(I+J)*(K+L+M)+N*O+P*(Q+R)+S+T+U+V+W))	ABC+DE+FG+H+*IJ+KL+M+*+NO*+PQR+*+S+T+U+V+W+*~+	23		PROPERTY(IOL0.IOTYPE,LVDS25)	PROPERTY(IOL0.MODE,OUT)	PROPERTY(IOL0.MODE,BI)	PROPERTY(IOL0.IOTYPE,LVCMOS33)	PROPERTY(IOL0.IOTYPE,PCI33)	PROPERTY(IOL0.DRIVE,20)	PROPERTY(IOL0.DRIVE,12)	PROPERTY(IOL0.DRIVE,4)	PROPERTY(IOL0.IOTYPE,LVCMOS25)	PROPERTY(IOL0.IOTYPE,LVDS25_E)	PROPERTY(IOL0.DRIVE,20)	PROPERTY(IOL0.DRIVE,16)	PROPERTY(IOL0.DRIVE,4)	PROPERTY(IOL0.IOTYPE,LVCMOS15)	PROPERTY(IOL0.DRIVE,4)	PROPERTY(IOL0.IOTYPE,LVCMOS12)	PROPERTY(IOL0.DRIVE,8)	PROPERTY(IOL0.DRIVE,4)	PROPERTY(IOL0.IOTYPE,SSTL18_I)	PROPERTY(IOL0.IOTYPE,SSTL18_II)	PROPERTY(IOL0.IOTYPE,SSTL15_II)	PROPERTY(IOL0.IOTYPE,HSTL18_II)	PROPERTY(IOL0.IOTYPE,HSTL15_II)
iol4_b_x17y0	iol_quad_b	17	0		P54		MC12_ENSNK_2	MISCS_MIC_IO_B	0	36	0	0		A+~((B+C)*((D+E)*(F+G+H)+(I+J)*(K+L)+M*(N+O)+P*(Q+R)+S*(T+U)+V+W+X+Y+Z+[))	ABC+DE+FG+H+*IJ+KL+*+MNO+*+PQR+*+STU+*+V+W+X+Y+Z+[+*~+	27		PROPERTY(IOL0.IOTYPE,LVDS25)	PROPERTY(IOL0.MODE,OUT)	PROPERTY(IOL0.MODE,BI)	PROPERTY(IOL0.IOTYPE,LVCMOS33)	PROPERTY(IOL0.IOTYPE,PCI33)	PROPERTY(IOL0.DRIVE,20)	PROPERTY(IOL0.DRIVE,16)	PROPERTY(IOL0.DRIVE,12)	PROPERTY(IOL0.IOTYPE,LVCMOS25)	PROPERTY(IOL0.IOTYPE,LVDS25_E)	PROPERTY(IOL0.DRIVE,16)	PROPERTY(IOL0.DRIVE,12)	PROPERTY(IOL0.IOTYPE,LVCMOS18)	PROPERTY(IOL0.DRIVE,8)	PROPERTY(IOL0.DRIVE,4)	PROPERTY(IOL0.IOTYPE,LVCMOS15)	PROPERTY(IOL0.DRIVE,8)	PROPERTY(IOL0.DRIVE,4)	PROPERTY(IOL0.IOTYPE,LVCMOS12)	PROPERTY(IOL0.DRIVE,8)	PROPERTY(IOL0.DRIVE,4)	PROPERTY(IOL0.IOTYPE,SSTL33_II)	PROPERTY(IOL0.IOTYPE,SSTL18_I)	PROPERTY(IOL0.IOTYPE,SSTL18_II)	PROPERTY(IOL0.IOTYPE,HSTL18_I)	PROPERTY(IOL0.IOTYPE,HSTL15_I)	PROPERTY(IOL0.IOTYPE,HSTL15_II)
iol4_b_x17y0	iol_quad_b	17	0		P54		MC12_ENSRC_2	MISCS_MIC_IO_B	0	43	0	0		A+~((B+C)*((D+E)*(F+G+H)+(I+J)*(K+L)+M*(N+O)+P*(Q+R)+S*(T+U)+V+W+X+Y+Z+[+\+]+^+_))	ABC+DE+FG+H+*IJ+KL+*+MNO+*+PQR+*+STU+*+V+W+X+Y+Z+[+\+]+^+_+*~+	31		PROPERTY(IOL0.IOTYPE,LVDS25)	PROPERTY(IOL0.MODE,OUT)	PROPERTY(IOL0.MODE,BI)	PROPERTY(IOL0.IOTYPE,LVCMOS33)	PROPERTY(IOL0.IOTYPE,PCI33)	PROPERTY(IOL0.DRIVE,24)	PROPERTY(IOL0.DRIVE,12)	PROPERTY(IOL0.DRIVE,8)	PROPERTY(IOL0.IOTYPE,LVCMOS25)	PROPERTY(IOL0.IOTYPE,LVDS25_E)	PROPERTY(IOL0.DRIVE,20)	PROPERTY(IOL0.DRIVE,8)	PROPERTY(IOL0.IOTYPE,LVCMOS18)	PROPERTY(IOL0.DRIVE,12)	PROPERTY(IOL0.DRIVE,4)	PROPERTY(IOL0.IOTYPE,LVCMOS15)	PROPERTY(IOL0.DRIVE,8)	PROPERTY(IOL0.DRIVE,4)	PROPERTY(IOL0.IOTYPE,LVCMOS12)	PROPERTY(IOL0.DRIVE,8)	PROPERTY(IOL0.DRIVE,4)	PROPERTY(IOL0.IOTYPE,SSTL33_I)	PROPERTY(IOL0.IOTYPE,SSTL25_I)	PROPERTY(IOL0.IOTYPE,SSTL25_II)	PROPERTY(IOL0.IOTYPE,SSTL18_I)	PROPERTY(IOL0.IOTYPE,SSTL18_II)	PROPERTY(IOL0.IOTYPE,SSTL15_I)	PROPERTY(IOL0.IOTYPE,SSTL15_II)	PROPERTY(IOL0.IOTYPE,HSTL18_II)	PROPERTY(IOL0.IOTYPE,HSTL15_I)	PROPERTY(IOL0.IOTYPE,HSTL15_II)
iol4_b_x17y0	iol_quad_b	17	0		P55		MC12_ENSRC_6	MISCS_MIC_IO_B	1	35	0	0		A+~((B+C)*((D+E)*(F+G+H)+(I+J)*(K+L+M)+N*O+P*(Q+R)+S+T+U+V+W))	ABC+DE+FG+H+*IJ+KL+M+*+NO*+PQR+*+S+T+U+V+W+*~+	23		PROPERTY(IOL0.IOTYPE,LVDS25)	PROPERTY(IOL1.MODE,OUT)	PROPERTY(IOL1.MODE,BI)	PROPERTY(IOL1.IOTYPE,LVCMOS33)	PROPERTY(IOL1.IOTYPE,PCI33)	PROPERTY(IOL1.DRIVE,20)	PROPERTY(IOL1.DRIVE,12)	PROPERTY(IOL1.DRIVE,4)	PROPERTY(IOL1.IOTYPE,LVCMOS25)	PROPERTY(IOL1.IOTYPE,LVDS25_E)	PROPERTY(IOL1.DRIVE,20)	PROPERTY(IOL1.DRIVE,16)	PROPERTY(IOL1.DRIVE,4)	PROPERTY(IOL1.IOTYPE,LVCMOS15)	PROPERTY(IOL1.DRIVE,4)	PROPERTY(IOL1.IOTYPE,LVCMOS12)	PROPERTY(IOL1.DRIVE,8)	PROPERTY(IOL1.DRIVE,4)	PROPERTY(IOL1.IOTYPE,SSTL18_I)	PROPERTY(IOL1.IOTYPE,SSTL18_II)	PROPERTY(IOL1.IOTYPE,SSTL15_II)	PROPERTY(IOL1.IOTYPE,HSTL18_II)	PROPERTY(IOL1.IOTYPE,HSTL15_II)
iol4_b_x17y0	iol_quad_b	17	0		P55		MC12_ENSRC_7	MISCS_MIC_IO_B	1	37	0	0		A+~((B+C)*((D+E)*(F+G+H)+(I+J)*(K+L)+M*(N+O)+P*(Q+R)+S*(T+U)+V+W+X+Y+Z+[+\+]+^+_))	ABC+DE+FG+H+*IJ+KL+*+MNO+*+PQR+*+STU+*+V+W+X+Y+Z+[+\+]+^+_+*~+	31		PROPERTY(IOL0.IOTYPE,LVDS25)	PROPERTY(IOL1.MODE,OUT)	PROPERTY(IOL1.MODE,BI)	PROPERTY(IOL1.IOTYPE,LVCMOS33)	PROPERTY(IOL1.IOTYPE,PCI33)	PROPERTY(IOL1.DRIVE,24)	PROPERTY(IOL1.DRIVE,12)	PROPERTY(IOL1.DRIVE,8)	PROPERTY(IOL1.IOTYPE,LVCMOS25)	PROPERTY(IOL1.IOTYPE,LVDS25_E)	PROPERTY(IOL1.DRIVE,20)	PROPERTY(IOL1.DRIVE,8)	PROPERTY(IOL1.IOTYPE,LVCMOS18)	PROPERTY(IOL1.DRIVE,12)	PROPERTY(IOL1.DRIVE,4)	PROPERTY(IOL1.IOTYPE,LVCMOS15)	PROPERTY(IOL1.DRIVE,8)	PROPERTY(IOL1.DRIVE,4)	PROPERTY(IOL1.IOTYPE,LVCMOS12)	PROPERTY(IOL1.DRIVE,8)	PROPERTY(IOL1.DRIVE,4)	PROPERTY(IOL1.IOTYPE,SSTL33_I)	PROPERTY(IOL1.IOTYPE,SSTL25_I)	PROPERTY(IOL1.IOTYPE,SSTL25_II)	PROPERTY(IOL1.IOTYPE,SSTL18_I)	PROPERTY(IOL1.IOTYPE,SSTL18_II)	PROPERTY(IOL1.IOTYPE,SSTL15_I)	PROPERTY(IOL1.IOTYPE,SSTL15_II)	PROPERTY(IOL1.IOTYPE,HSTL18_II)	PROPERTY(IOL1.IOTYPE,HSTL15_I)	PROPERTY(IOL1.IOTYPE,HSTL15_II)
iol4_b_x17y0	iol_quad_b	17	0		P55		MC12_ENSNK_7	MISCS_MIC_IO_B	1	44	0	0		A+~((B+C)*((D+E)*(F+G+H)+(I+J)*(K+L)+M*(N+O)+P*(Q+R)+S*(T+U)+V+W+X+Y+Z+[))	ABC+DE+FG+H+*IJ+KL+*+MNO+*+PQR+*+STU+*+V+W+X+Y+Z+[+*~+	27		PROPERTY(IOL0.IOTYPE,LVDS25)	PROPERTY(IOL1.MODE,OUT)	PROPERTY(IOL1.MODE,BI)	PROPERTY(IOL1.IOTYPE,LVCMOS33)	PROPERTY(IOL1.IOTYPE,PCI33)	PROPERTY(IOL1.DRIVE,20)	PROPERTY(IOL1.DRIVE,16)	PROPERTY(IOL1.DRIVE,12)	PROPERTY(IOL1.IOTYPE,LVCMOS25)	PROPERTY(IOL1.IOTYPE,LVDS25_E)	PROPERTY(IOL1.DRIVE,16)	PROPERTY(IOL1.DRIVE,12)	PROPERTY(IOL1.IOTYPE,LVCMOS18)	PROPERTY(IOL1.DRIVE,8)	PROPERTY(IOL1.DRIVE,4)	PROPERTY(IOL1.IOTYPE,LVCMOS15)	PROPERTY(IOL1.DRIVE,8)	PROPERTY(IOL1.DRIVE,4)	PROPERTY(IOL1.IOTYPE,LVCMOS12)	PROPERTY(IOL1.DRIVE,8)	PROPERTY(IOL1.DRIVE,4)	PROPERTY(IOL1.IOTYPE,SSTL33_II)	PROPERTY(IOL1.IOTYPE,SSTL18_I)	PROPERTY(IOL1.IOTYPE,SSTL18_II)	PROPERTY(IOL1.IOTYPE,HSTL18_I)	PROPERTY(IOL1.IOTYPE,HSTL15_I)	PROPERTY(IOL1.IOTYPE,HSTL15_II)
iol4_b_x17y0	iol_quad_b	17	0		P55		MC1_TSINV_1	MISCS_MIC_IO_B	2	21	0	0		A+B	AB+	2		PROPERTY(IOL1.TSMUX,INV)	PROPERTY(IOL1.TSMUX,1)
iol4_b_x17y0	iol_quad_b	17	0		P55		MC1_TRI_1	MISCS_MIC_IO_B	2	22	0	0		A*(B+C+D+E)	ABC+D+E+*	5		PROPERTY(IOL1.MODE,IN)	WIRE(PAD1_DI)	WIRE(INCK_1)	WIRE(PAD1_ITRUE)	WIRE(PAD1_ICOMP)
iol4_b_x17y0	iol_quad_b	17	0		P55		MC1_ISE_EN_1	MISCS_MIC_IO_B	2	27	0	0		A	A	1		WIRE(PAD1_DI)
iol4_b_x20y0	iol_quad_b	20	0		P58		MC1_TRI_2	MISCS_MIC_IO_B	1	28	1	0		A*(B+C+D+E)	ABC+D+E+*	5		PROPERTY(IOL2.MODE,IN)	WIRE(PAD2_DI)	WIRE(INCK_2)	WIRE(PAD2_ITRUE)	WIRE(PAD2_ICOMP)
iol4_b_x20y0	iol_quad_b	20	0		P58		MC12_ENSNK_12	MISCS_MIC_IO_B	1	35	1	0		A+~((B+C)*((D+E)*(F+G+H)+(I+J)*(K+L)+M*(N+O)+P*(Q+R)+S*(T+U)+V+W+X+Y+Z+[))	ABC+DE+FG+H+*IJ+KL+*+MNO+*+PQR+*+STU+*+V+W+X+Y+Z+[+*~+	27		PROPERTY(IOL2.IOTYPE,LVDS25)	PROPERTY(IOL2.MODE,OUT)	PROPERTY(IOL2.MODE,BI)	PROPERTY(IOL2.IOTYPE,LVCMOS33)	PROPERTY(IOL2.IOTYPE,PCI33)	PROPERTY(IOL2.DRIVE,20)	PROPERTY(IOL2.DRIVE,16)	PROPERTY(IOL2.DRIVE,12)	PROPERTY(IOL2.IOTYPE,LVCMOS25)	PROPERTY(IOL2.IOTYPE,LVDS25_E)	PROPERTY(IOL2.DRIVE,16)	PROPERTY(IOL2.DRIVE,12)	PROPERTY(IOL2.IOTYPE,LVCMOS18)	PROPERTY(IOL2.DRIVE,8)	PROPERTY(IOL2.DRIVE,4)	PROPERTY(IOL2.IOTYPE,LVCMOS15)	PROPERTY(IOL2.DRIVE,8)	PROPERTY(IOL2.DRIVE,4)	PROPERTY(IOL2.IOTYPE,LVCMOS12)	PROPERTY(IOL2.DRIVE,8)	PROPERTY(IOL2.DRIVE,4)	PROPERTY(IOL2.IOTYPE,SSTL33_II)	PROPERTY(IOL2.IOTYPE,SSTL18_I)	PROPERTY(IOL2.IOTYPE,SSTL18_II)	PROPERTY(IOL2.IOTYPE,HSTL18_I)	PROPERTY(IOL2.IOTYPE,HSTL15_I)	PROPERTY(IOL2.IOTYPE,HSTL15_II)
iol4_b_x20y0	iol_quad_b	20	0		P58		MC12_ENSRC_11	MISCS_MIC_IO_B	1	37	1	0		A+~((B+C)*((D+E)*(F+G+H)+(I+J)*(K+L+M)+N*O+P*(Q+R)+S+T+U+V+W))	ABC+DE+FG+H+*IJ+KL+M+*+NO*+PQR+*+S+T+U+V+W+*~+	23		PROPERTY(IOL2.IOTYPE,LVDS25)	PROPERTY(IOL2.MODE,OUT)	PROPERTY(IOL2.MODE,BI)	PROPERTY(IOL2.IOTYPE,LVCMOS33)	PROPERTY(IOL2.IOTYPE,PCI33)	PROPERTY(IOL2.DRIVE,20)	PROPERTY(IOL2.DRIVE,12)	PROPERTY(IOL2.DRIVE,4)	PROPERTY(IOL2.IOTYPE,LVCMOS25)	PROPERTY(IOL2.IOTYPE,LVDS25_E)	PROPERTY(IOL2.DRIVE,20)	PROPERTY(IOL2.DRIVE,16)	PROPERTY(IOL2.DRIVE,4)	PROPERTY(IOL2.IOTYPE,LVCMOS15)	PROPERTY(IOL2.DRIVE,4)	PROPERTY(IOL2.IOTYPE,LVCMOS12)	PROPERTY(IOL2.DRIVE,8)	PROPERTY(IOL2.DRIVE,4)	PROPERTY(IOL2.IOTYPE,SSTL18_I)	PROPERTY(IOL2.IOTYPE,SSTL18_II)	PROPERTY(IOL2.IOTYPE,SSTL15_II)	PROPERTY(IOL2.IOTYPE,HSTL18_II)	PROPERTY(IOL2.IOTYPE,HSTL15_II)
iol4_b_x20y0	iol_quad_b	20	0		P58		MC12_ENSRC_12	MISCS_MIC_IO_B	1	39	1	0		A+~((B+C)*((D+E)*(F+G+H)+(I+J)*(K+L)+M*(N+O)+P*(Q+R)+S*(T+U)+V+W+X+Y+Z+[+\+]+^+_))	ABC+DE+FG+H+*IJ+KL+*+MNO+*+PQR+*+STU+*+V+W+X+Y+Z+[+\+]+^+_+*~+	31		PROPERTY(IOL2.IOTYPE,LVDS25)	PROPERTY(IOL2.MODE,OUT)	PROPERTY(IOL2.MODE,BI)	PROPERTY(IOL2.IOTYPE,LVCMOS33)	PROPERTY(IOL2.IOTYPE,PCI33)	PROPERTY(IOL2.DRIVE,24)	PROPERTY(IOL2.DRIVE,12)	PROPERTY(IOL2.DRIVE,8)	PROPERTY(IOL2.IOTYPE,LVCMOS25)	PROPERTY(IOL2.IOTYPE,LVDS25_E)	PROPERTY(IOL2.DRIVE,20)	PROPERTY(IOL2.DRIVE,8)	PROPERTY(IOL2.IOTYPE,LVCMOS18)	PROPERTY(IOL2.DRIVE,12)	PROPERTY(IOL2.DRIVE,4)	PROPERTY(IOL2.IOTYPE,LVCMOS15)	PROPERTY(IOL2.DRIVE,8)	PROPERTY(IOL2.DRIVE,4)	PROPERTY(IOL2.IOTYPE,LVCMOS12)	PROPERTY(IOL2.DRIVE,8)	PROPERTY(IOL2.DRIVE,4)	PROPERTY(IOL2.IOTYPE,SSTL33_I)	PROPERTY(IOL2.IOTYPE,SSTL25_I)	PROPERTY(IOL2.IOTYPE,SSTL25_II)	PROPERTY(IOL2.IOTYPE,SSTL18_I)	PROPERTY(IOL2.IOTYPE,SSTL18_II)	PROPERTY(IOL2.IOTYPE,SSTL15_I)	PROPERTY(IOL2.IOTYPE,SSTL15_II)	PROPERTY(IOL2.IOTYPE,HSTL18_II)	PROPERTY(IOL2.IOTYPE,HSTL15_I)	PROPERTY(IOL2.IOTYPE,HSTL15_II)
iol4_b_x20y0	iol_quad_b	20	0		P58		MC1_ISE_EN_2	MISCS_MIC_IO_B	2	12	1	0		A	A	1		WIRE(PAD2_DI)
iol4_b_x20y0	iol_quad_b	20	0		P58		MC1_TSINV_2	MISCS_MIC_IO_B	3	30	1	0		A+B	AB+	2		PROPERTY(IOL2.TSMUX,INV)	PROPERTY(IOL2.TSMUX,1)
iol4_b_x22y0	iol_quad_b	22	0		P59		MC1_TRI_0	MISCS_MIC_IO_B	0	13	0	0		A*(B+C+D+E)	ABC+D+E+*	5		PROPERTY(IOL0.MODE,IN)	WIRE(PAD0_DI)	WIRE(INCK_0)	WIRE(PAD0_ITRUE)	WIRE(PAD0_ICOMP)
iol4_b_x22y0	iol_quad_b	22	0		P59		MC1_ISE_EN_0	MISCS_MIC_IO_B	0	21	0	0		A	A	1		WIRE(PAD0_DI)
iol4_b_x22y0	iol_quad_b	22	0		P59		MC1_TSINV_0	MISCS_MIC_IO_B	0	27	0	0		A+B	AB+	2		PROPERTY(IOL0.TSMUX,INV)	PROPERTY(IOL0.TSMUX,1)
iol4_b_x22y0	iol_quad_b	22	0		P59		MC12_ENSRC_1	MISCS_MIC_IO_B	0	34	0	0		A+~((B+C)*((D+E)*(F+G+H)+(I+J)*(K+L+M)+N*O+P*(Q+R)+S+T+U+V+W))	ABC+DE+FG+H+*IJ+KL+M+*+NO*+PQR+*+S+T+U+V+W+*~+	23		PROPERTY(IOL0.IOTYPE,LVDS25)	PROPERTY(IOL0.MODE,OUT)	PROPERTY(IOL0.MODE,BI)	PROPERTY(IOL0.IOTYPE,LVCMOS33)	PROPERTY(IOL0.IOTYPE,PCI33)	PROPERTY(IOL0.DRIVE,20)	PROPERTY(IOL0.DRIVE,12)	PROPERTY(IOL0.DRIVE,4)	PROPERTY(IOL0.IOTYPE,LVCMOS25)	PROPERTY(IOL0.IOTYPE,LVDS25_E)	PROPERTY(IOL0.DRIVE,20)	PROPERTY(IOL0.DRIVE,16)	PROPERTY(IOL0.DRIVE,4)	PROPERTY(IOL0.IOTYPE,LVCMOS15)	PROPERTY(IOL0.DRIVE,4)	PROPERTY(IOL0.IOTYPE,LVCMOS12)	PROPERTY(IOL0.DRIVE,8)	PROPERTY(IOL0.DRIVE,4)	PROPERTY(IOL0.IOTYPE,SSTL18_I)	PROPERTY(IOL0.IOTYPE,SSTL18_II)	PROPERTY(IOL0.IOTYPE,SSTL15_II)	PROPERTY(IOL0.IOTYPE,HSTL18_II)	PROPERTY(IOL0.IOTYPE,HSTL15_II)
iol4_b_x22y0	iol_quad_b	22	0		P59		MC12_ENSNK_2	MISCS_MIC_IO_B	0	36	0	0		A+~((B+C)*((D+E)*(F+G+H)+(I+J)*(K+L)+M*(N+O)+P*(Q+R)+S*(T+U)+V+W+X+Y+Z+[))	ABC+DE+FG+H+*IJ+KL+*+MNO+*+PQR+*+STU+*+V+W+X+Y+Z+[+*~+	27		PROPERTY(IOL0.IOTYPE,LVDS25)	PROPERTY(IOL0.MODE,OUT)	PROPERTY(IOL0.MODE,BI)	PROPERTY(IOL0.IOTYPE,LVCMOS33)	PROPERTY(IOL0.IOTYPE,PCI33)	PROPERTY(IOL0.DRIVE,20)	PROPERTY(IOL0.DRIVE,16)	PROPERTY(IOL0.DRIVE,12)	PROPERTY(IOL0.IOTYPE,LVCMOS25)	PROPERTY(IOL0.IOTYPE,LVDS25_E)	PROPERTY(IOL0.DRIVE,16)	PROPERTY(IOL0.DRIVE,12)	PROPERTY(IOL0.IOTYPE,LVCMOS18)	PROPERTY(IOL0.DRIVE,8)	PROPERTY(IOL0.DRIVE,4)	PROPERTY(IOL0.IOTYPE,LVCMOS15)	PROPERTY(IOL0.DRIVE,8)	PROPERTY(IOL0.DRIVE,4)	PROPERTY(IOL0.IOTYPE,LVCMOS12)	PROPERTY(IOL0.DRIVE,8)	PROPERTY(IOL0.DRIVE,4)	PROPERTY(IOL0.IOTYPE,SSTL33_II)	PROPERTY(IOL0.IOTYPE,SSTL18_I)	PROPERTY(IOL0.IOTYPE,SSTL18_II)	PROPERTY(IOL0.IOTYPE,HSTL18_I)	PROPERTY(IOL0.IOTYPE,HSTL15_I)	PROPERTY(IOL0.IOTYPE,HSTL15_II)
iol4_b_x22y0	iol_quad_b	22	0		P59		MC12_ENSRC_2	MISCS_MIC_IO_B	0	43	0	0		A+~((B+C)*((D+E)*(F+G+H)+(I+J)*(K+L)+M*(N+O)+P*(Q+R)+S*(T+U)+V+W+X+Y+Z+[+\+]+^+_))	ABC+DE+FG+H+*IJ+KL+*+MNO+*+PQR+*+STU+*+V+W+X+Y+Z+[+\+]+^+_+*~+	31		PROPERTY(IOL0.IOTYPE,LVDS25)	PROPERTY(IOL0.MODE,OUT)	PROPERTY(IOL0.MODE,BI)	PROPERTY(IOL0.IOTYPE,LVCMOS33)	PROPERTY(IOL0.IOTYPE,PCI33)	PROPERTY(IOL0.DRIVE,24)	PROPERTY(IOL0.DRIVE,12)	PROPERTY(IOL0.DRIVE,8)	PROPERTY(IOL0.IOTYPE,LVCMOS25)	PROPERTY(IOL0.IOTYPE,LVDS25_E)	PROPERTY(IOL0.DRIVE,20)	PROPERTY(IOL0.DRIVE,8)	PROPERTY(IOL0.IOTYPE,LVCMOS18)	PROPERTY(IOL0.DRIVE,12)	PROPERTY(IOL0.DRIVE,4)	PROPERTY(IOL0.IOTYPE,LVCMOS15)	PROPERTY(IOL0.DRIVE,8)	PROPERTY(IOL0.DRIVE,4)	PROPERTY(IOL0.IOTYPE,LVCMOS12)	PROPERTY(IOL0.DRIVE,8)	PROPERTY(IOL0.DRIVE,4)	PROPERTY(IOL0.IOTYPE,SSTL33_I)	PROPERTY(IOL0.IOTYPE,SSTL25_I)	PROPERTY(IOL0.IOTYPE,SSTL25_II)	PROPERTY(IOL0.IOTYPE,SSTL18_I)	PROPERTY(IOL0.IOTYPE,SSTL18_II)	PROPERTY(IOL0.IOTYPE,SSTL15_I)	PROPERTY(IOL0.IOTYPE,SSTL15_II)	PROPERTY(IOL0.IOTYPE,HSTL18_II)	PROPERTY(IOL0.IOTYPE,HSTL15_I)	PROPERTY(IOL0.IOTYPE,HSTL15_II)
iol4_b_x22y0	iol_quad_b	22	0		P60		MC12_ENSRC_6	MISCS_MIC_IO_B	1	35	0	0		A+~((B+C)*((D+E)*(F+G+H)+(I+J)*(K+L+M)+N*O+P*(Q+R)+S+T+U+V+W))	ABC+DE+FG+H+*IJ+KL+M+*+NO*+PQR+*+S+T+U+V+W+*~+	23		PROPERTY(IOL0.IOTYPE,LVDS25)	PROPERTY(IOL1.MODE,OUT)	PROPERTY(IOL1.MODE,BI)	PROPERTY(IOL1.IOTYPE,LVCMOS33)	PROPERTY(IOL1.IOTYPE,PCI33)	PROPERTY(IOL1.DRIVE,20)	PROPERTY(IOL1.DRIVE,12)	PROPERTY(IOL1.DRIVE,4)	PROPERTY(IOL1.IOTYPE,LVCMOS25)	PROPERTY(IOL1.IOTYPE,LVDS25_E)	PROPERTY(IOL1.DRIVE,20)	PROPERTY(IOL1.DRIVE,16)	PROPERTY(IOL1.DRIVE,4)	PROPERTY(IOL1.IOTYPE,LVCMOS15)	PROPERTY(IOL1.DRIVE,4)	PROPERTY(IOL1.IOTYPE,LVCMOS12)	PROPERTY(IOL1.DRIVE,8)	PROPERTY(IOL1.DRIVE,4)	PROPERTY(IOL1.IOTYPE,SSTL18_I)	PROPERTY(IOL1.IOTYPE,SSTL18_II)	PROPERTY(IOL1.IOTYPE,SSTL15_II)	PROPERTY(IOL1.IOTYPE,HSTL18_II)	PROPERTY(IOL1.IOTYPE,HSTL15_II)
iol4_b_x22y0	iol_quad_b	22	0		P60		MC12_ENSRC_7	MISCS_MIC_IO_B	1	37	0	0		A+~((B+C)*((D+E)*(F+G+H)+(I+J)*(K+L)+M*(N+O)+P*(Q+R)+S*(T+U)+V+W+X+Y+Z+[+\+]+^+_))	ABC+DE+FG+H+*IJ+KL+*+MNO+*+PQR+*+STU+*+V+W+X+Y+Z+[+\+]+^+_+*~+	31		PROPERTY(IOL0.IOTYPE,LVDS25)	PROPERTY(IOL1.MODE,OUT)	PROPERTY(IOL1.MODE,BI)	PROPERTY(IOL1.IOTYPE,LVCMOS33)	PROPERTY(IOL1.IOTYPE,PCI33)	PROPERTY(IOL1.DRIVE,24)	PROPERTY(IOL1.DRIVE,12)	PROPERTY(IOL1.DRIVE,8)	PROPERTY(IOL1.IOTYPE,LVCMOS25)	PROPERTY(IOL1.IOTYPE,LVDS25_E)	PROPERTY(IOL1.DRIVE,20)	PROPERTY(IOL1.DRIVE,8)	PROPERTY(IOL1.IOTYPE,LVCMOS18)	PROPERTY(IOL1.DRIVE,12)	PROPERTY(IOL1.DRIVE,4)	PROPERTY(IOL1.IOTYPE,LVCMOS15)	PROPERTY(IOL1.DRIVE,8)	PROPERTY(IOL1.DRIVE,4)	PROPERTY(IOL1.IOTYPE,LVCMOS12)	PROPERTY(IOL1.DRIVE,8)	PROPERTY(IOL1.DRIVE,4)	PROPERTY(IOL1.IOTYPE,SSTL33_I)	PROPERTY(IOL1.IOTYPE,SSTL25_I)	PROPERTY(IOL1.IOTYPE,SSTL25_II)	PROPERTY(IOL1.IOTYPE,SSTL18_I)	PROPERTY(IOL1.IOTYPE,SSTL18_II)	PROPERTY(IOL1.IOTYPE,SSTL15_I)	PROPERTY(IOL1.IOTYPE,SSTL15_II)	PROPERTY(IOL1.IOTYPE,HSTL18_II)	PROPERTY(IOL1.IOTYPE,HSTL15_I)	PROPERTY(IOL1.IOTYPE,HSTL15_II)
iol4_b_x22y0	iol_quad_b	22	0		P60		MC12_ENSNK_7	MISCS_MIC_IO_B	1	44	0	0		A+~((B+C)*((D+E)*(F+G+H)+(I+J)*(K+L)+M*(N+O)+P*(Q+R)+S*(T+U)+V+W+X+Y+Z+[))	ABC+DE+FG+H+*IJ+KL+*+MNO+*+PQR+*+STU+*+V+W+X+Y+Z+[+*~+	27		PROPERTY(IOL0.IOTYPE,LVDS25)	PROPERTY(IOL1.MODE,OUT)	PROPERTY(IOL1.MODE,BI)	PROPERTY(IOL1.IOTYPE,LVCMOS33)	PROPERTY(IOL1.IOTYPE,PCI33)	PROPERTY(IOL1.DRIVE,20)	PROPERTY(IOL1.DRIVE,16)	PROPERTY(IOL1.DRIVE,12)	PROPERTY(IOL1.IOTYPE,LVCMOS25)	PROPERTY(IOL1.IOTYPE,LVDS25_E)	PROPERTY(IOL1.DRIVE,16)	PROPERTY(IOL1.DRIVE,12)	PROPERTY(IOL1.IOTYPE,LVCMOS18)	PROPERTY(IOL1.DRIVE,8)	PROPERTY(IOL1.DRIVE,4)	PROPERTY(IOL1.IOTYPE,LVCMOS15)	PROPERTY(IOL1.DRIVE,8)	PROPERTY(IOL1.DRIVE,4)	PROPERTY(IOL1.IOTYPE,LVCMOS12)	PROPERTY(IOL1.DRIVE,8)	PROPERTY(IOL1.DRIVE,4)	PROPERTY(IOL1.IOTYPE,SSTL33_II)	PROPERTY(IOL1.IOTYPE,SSTL18_I)	PROPERTY(IOL1.IOTYPE,SSTL18_II)	PROPERTY(IOL1.IOTYPE,HSTL18_I)	PROPERTY(IOL1.IOTYPE,HSTL15_I)	PROPERTY(IOL1.IOTYPE,HSTL15_II)
iol4_b_x22y0	iol_quad_b	22	0		P60		MC1_TSINV_1	MISCS_MIC_IO_B	2	21	0	0		A+B	AB+	2		PROPERTY(IOL1.TSMUX,INV)	PROPERTY(IOL1.TSMUX,1)
iol4_b_x22y0	iol_quad_b	22	0		P60		MC1_TRI_1	MISCS_MIC_IO_B	2	22	0	0		A*(B+C+D+E)	ABC+D+E+*	5		PROPERTY(IOL1.MODE,IN)	WIRE(PAD1_DI)	WIRE(INCK_1)	WIRE(PAD1_ITRUE)	WIRE(PAD1_ICOMP)
iol4_b_x22y0	iol_quad_b	22	0		P60		MC1_ISE_EN_1	MISCS_MIC_IO_B	2	27	0	0		A	A	1		WIRE(PAD1_DI)
iol4_b_x25y0	iol_quad_b	25	0		P64		MC1_TRI_0	MISCS_MIC_IO_B	0	13	0	0		A*(B+C+D+E)	ABC+D+E+*	5		PROPERTY(IOL0.MODE,IN)	WIRE(PAD0_DI)	WIRE(INCK_0)	WIRE(PAD0_ITRUE)	WIRE(PAD0_ICOMP)
iol4_b_x25y0	iol_quad_b	25	0		P64		MC1_ISE_EN_0	MISCS_MIC_IO_B	0	21	0	0		A	A	1		WIRE(PAD0_DI)
iol4_b_x25y0	iol_quad_b	25	0		P64		MC1_TSINV_0	MISCS_MIC_IO_B	0	27	0	0		A+B	AB+	2		PROPERTY(IOL0.TSMUX,INV)	PROPERTY(IOL0.TSMUX,1)
iol4_b_x25y0	iol_quad_b	25	0		P64		MC12_ENSRC_1	MISCS_MIC_IO_B	0	34	0	0		A+~((B+C)*((D+E)*(F+G+H)+(I+J)*(K+L+M)+N*O+P*(Q+R)+S+T+U+V+W))	ABC+DE+FG+H+*IJ+KL+M+*+NO*+PQR+*+S+T+U+V+W+*~+	23		PROPERTY(IOL0.IOTYPE,LVDS25)	PROPERTY(IOL0.MODE,OUT)	PROPERTY(IOL0.MODE,BI)	PROPERTY(IOL0.IOTYPE,LVCMOS33)	PROPERTY(IOL0.IOTYPE,PCI33)	PROPERTY(IOL0.DRIVE,20)	PROPERTY(IOL0.DRIVE,12)	PROPERTY(IOL0.DRIVE,4)	PROPERTY(IOL0.IOTYPE,LVCMOS25)	PROPERTY(IOL0.IOTYPE,LVDS25_E)	PROPERTY(IOL0.DRIVE,20)	PROPERTY(IOL0.DRIVE,16)	PROPERTY(IOL0.DRIVE,4)	PROPERTY(IOL0.IOTYPE,LVCMOS15)	PROPERTY(IOL0.DRIVE,4)	PROPERTY(IOL0.IOTYPE,LVCMOS12)	PROPERTY(IOL0.DRIVE,8)	PROPERTY(IOL0.DRIVE,4)	PROPERTY(IOL0.IOTYPE,SSTL18_I)	PROPERTY(IOL0.IOTYPE,SSTL18_II)	PROPERTY(IOL0.IOTYPE,SSTL15_II)	PROPERTY(IOL0.IOTYPE,HSTL18_II)	PROPERTY(IOL0.IOTYPE,HSTL15_II)
iol4_b_x25y0	iol_quad_b	25	0		P64		MC12_ENSNK_2	MISCS_MIC_IO_B	0	36	0	0		A+~((B+C)*((D+E)*(F+G+H)+(I+J)*(K+L)+M*(N+O)+P*(Q+R)+S*(T+U)+V+W+X+Y+Z+[))	ABC+DE+FG+H+*IJ+KL+*+MNO+*+PQR+*+STU+*+V+W+X+Y+Z+[+*~+	27		PROPERTY(IOL0.IOTYPE,LVDS25)	PROPERTY(IOL0.MODE,OUT)	PROPERTY(IOL0.MODE,BI)	PROPERTY(IOL0.IOTYPE,LVCMOS33)	PROPERTY(IOL0.IOTYPE,PCI33)	PROPERTY(IOL0.DRIVE,20)	PROPERTY(IOL0.DRIVE,16)	PROPERTY(IOL0.DRIVE,12)	PROPERTY(IOL0.IOTYPE,LVCMOS25)	PROPERTY(IOL0.IOTYPE,LVDS25_E)	PROPERTY(IOL0.DRIVE,16)	PROPERTY(IOL0.DRIVE,12)	PROPERTY(IOL0.IOTYPE,LVCMOS18)	PROPERTY(IOL0.DRIVE,8)	PROPERTY(IOL0.DRIVE,4)	PROPERTY(IOL0.IOTYPE,LVCMOS15)	PROPERTY(IOL0.DRIVE,8)	PROPERTY(IOL0.DRIVE,4)	PROPERTY(IOL0.IOTYPE,LVCMOS12)	PROPERTY(IOL0.DRIVE,8)	PROPERTY(IOL0.DRIVE,4)	PROPERTY(IOL0.IOTYPE,SSTL33_II)	PROPERTY(IOL0.IOTYPE,SSTL18_I)	PROPERTY(IOL0.IOTYPE,SSTL18_II)	PROPERTY(IOL0.IOTYPE,HSTL18_I)	PROPERTY(IOL0.IOTYPE,HSTL15_I)	PROPERTY(IOL0.IOTYPE,HSTL15_II)
iol4_b_x25y0	iol_quad_b	25	0		P64		MC12_ENSRC_2	MISCS_MIC_IO_B	0	43	0	0		A+~((B+C)*((D+E)*(F+G+H)+(I+J)*(K+L)+M*(N+O)+P*(Q+R)+S*(T+U)+V+W+X+Y+Z+[+\+]+^+_))	ABC+DE+FG+H+*IJ+KL+*+MNO+*+PQR+*+STU+*+V+W+X+Y+Z+[+\+]+^+_+*~+	31		PROPERTY(IOL0.IOTYPE,LVDS25)	PROPERTY(IOL0.MODE,OUT)	PROPERTY(IOL0.MODE,BI)	PROPERTY(IOL0.IOTYPE,LVCMOS33)	PROPERTY(IOL0.IOTYPE,PCI33)	PROPERTY(IOL0.DRIVE,24)	PROPERTY(IOL0.DRIVE,12)	PROPERTY(IOL0.DRIVE,8)	PROPERTY(IOL0.IOTYPE,LVCMOS25)	PROPERTY(IOL0.IOTYPE,LVDS25_E)	PROPERTY(IOL0.DRIVE,20)	PROPERTY(IOL0.DRIVE,8)	PROPERTY(IOL0.IOTYPE,LVCMOS18)	PROPERTY(IOL0.DRIVE,12)	PROPERTY(IOL0.DRIVE,4)	PROPERTY(IOL0.IOTYPE,LVCMOS15)	PROPERTY(IOL0.DRIVE,8)	PROPERTY(IOL0.DRIVE,4)	PROPERTY(IOL0.IOTYPE,LVCMOS12)	PROPERTY(IOL0.DRIVE,8)	PROPERTY(IOL0.DRIVE,4)	PROPERTY(IOL0.IOTYPE,SSTL33_I)	PROPERTY(IOL0.IOTYPE,SSTL25_I)	PROPERTY(IOL0.IOTYPE,SSTL25_II)	PROPERTY(IOL0.IOTYPE,SSTL18_I)	PROPERTY(IOL0.IOTYPE,SSTL18_II)	PROPERTY(IOL0.IOTYPE,SSTL15_I)	PROPERTY(IOL0.IOTYPE,SSTL15_II)	PROPERTY(IOL0.IOTYPE,HSTL18_II)	PROPERTY(IOL0.IOTYPE,HSTL15_I)	PROPERTY(IOL0.IOTYPE,HSTL15_II)
iol4_b_x25y0	iol_quad_b	25	0		P65		MC12_ENSRC_6	MISCS_MIC_IO_B	1	35	0	0		A+~((B+C)*((D+E)*(F+G+H)+(I+J)*(K+L+M)+N*O+P*(Q+R)+S+T+U+V+W))	ABC+DE+FG+H+*IJ+KL+M+*+NO*+PQR+*+S+T+U+V+W+*~+	23		PROPERTY(IOL0.IOTYPE,LVDS25)	PROPERTY(IOL1.MODE,OUT)	PROPERTY(IOL1.MODE,BI)	PROPERTY(IOL1.IOTYPE,LVCMOS33)	PROPERTY(IOL1.IOTYPE,PCI33)	PROPERTY(IOL1.DRIVE,20)	PROPERTY(IOL1.DRIVE,12)	PROPERTY(IOL1.DRIVE,4)	PROPERTY(IOL1.IOTYPE,LVCMOS25)	PROPERTY(IOL1.IOTYPE,LVDS25_E)	PROPERTY(IOL1.DRIVE,20)	PROPERTY(IOL1.DRIVE,16)	PROPERTY(IOL1.DRIVE,4)	PROPERTY(IOL1.IOTYPE,LVCMOS15)	PROPERTY(IOL1.DRIVE,4)	PROPERTY(IOL1.IOTYPE,LVCMOS12)	PROPERTY(IOL1.DRIVE,8)	PROPERTY(IOL1.DRIVE,4)	PROPERTY(IOL1.IOTYPE,SSTL18_I)	PROPERTY(IOL1.IOTYPE,SSTL18_II)	PROPERTY(IOL1.IOTYPE,SSTL15_II)	PROPERTY(IOL1.IOTYPE,HSTL18_II)	PROPERTY(IOL1.IOTYPE,HSTL15_II)
iol4_b_x25y0	iol_quad_b	25	0		P65		MC12_ENSRC_7	MISCS_MIC_IO_B	1	37	0	0		A+~((B+C)*((D+E)*(F+G+H)+(I+J)*(K+L)+M*(N+O)+P*(Q+R)+S*(T+U)+V+W+X+Y+Z+[+\+]+^+_))	ABC+DE+FG+H+*IJ+KL+*+MNO+*+PQR+*+STU+*+V+W+X+Y+Z+[+\+]+^+_+*~+	31		PROPERTY(IOL0.IOTYPE,LVDS25)	PROPERTY(IOL1.MODE,OUT)	PROPERTY(IOL1.MODE,BI)	PROPERTY(IOL1.IOTYPE,LVCMOS33)	PROPERTY(IOL1.IOTYPE,PCI33)	PROPERTY(IOL1.DRIVE,24)	PROPERTY(IOL1.DRIVE,12)	PROPERTY(IOL1.DRIVE,8)	PROPERTY(IOL1.IOTYPE,LVCMOS25)	PROPERTY(IOL1.IOTYPE,LVDS25_E)	PROPERTY(IOL1.DRIVE,20)	PROPERTY(IOL1.DRIVE,8)	PROPERTY(IOL1.IOTYPE,LVCMOS18)	PROPERTY(IOL1.DRIVE,12)	PROPERTY(IOL1.DRIVE,4)	PROPERTY(IOL1.IOTYPE,LVCMOS15)	PROPERTY(IOL1.DRIVE,8)	PROPERTY(IOL1.DRIVE,4)	PROPERTY(IOL1.IOTYPE,LVCMOS12)	PROPERTY(IOL1.DRIVE,8)	PROPERTY(IOL1.DRIVE,4)	PROPERTY(IOL1.IOTYPE,SSTL33_I)	PROPERTY(IOL1.IOTYPE,SSTL25_I)	PROPERTY(IOL1.IOTYPE,SSTL25_II)	PROPERTY(IOL1.IOTYPE,SSTL18_I)	PROPERTY(IOL1.IOTYPE,SSTL18_II)	PROPERTY(IOL1.IOTYPE,SSTL15_I)	PROPERTY(IOL1.IOTYPE,SSTL15_II)	PROPERTY(IOL1.IOTYPE,HSTL18_II)	PROPERTY(IOL1.IOTYPE,HSTL15_I)	PROPERTY(IOL1.IOTYPE,HSTL15_II)
iol4_b_x25y0	iol_quad_b	25	0		P65		MC12_ENSNK_7	MISCS_MIC_IO_B	1	44	0	0		A+~((B+C)*((D+E)*(F+G+H)+(I+J)*(K+L)+M*(N+O)+P*(Q+R)+S*(T+U)+V+W+X+Y+Z+[))	ABC+DE+FG+H+*IJ+KL+*+MNO+*+PQR+*+STU+*+V+W+X+Y+Z+[+*~+	27		PROPERTY(IOL0.IOTYPE,LVDS25)	PROPERTY(IOL1.MODE,OUT)	PROPERTY(IOL1.MODE,BI)	PROPERTY(IOL1.IOTYPE,LVCMOS33)	PROPERTY(IOL1.IOTYPE,PCI33)	PROPERTY(IOL1.DRIVE,20)	PROPERTY(IOL1.DRIVE,16)	PROPERTY(IOL1.DRIVE,12)	PROPERTY(IOL1.IOTYPE,LVCMOS25)	PROPERTY(IOL1.IOTYPE,LVDS25_E)	PROPERTY(IOL1.DRIVE,16)	PROPERTY(IOL1.DRIVE,12)	PROPERTY(IOL1.IOTYPE,LVCMOS18)	PROPERTY(IOL1.DRIVE,8)	PROPERTY(IOL1.DRIVE,4)	PROPERTY(IOL1.IOTYPE,LVCMOS15)	PROPERTY(IOL1.DRIVE,8)	PROPERTY(IOL1.DRIVE,4)	PROPERTY(IOL1.IOTYPE,LVCMOS12)	PROPERTY(IOL1.DRIVE,8)	PROPERTY(IOL1.DRIVE,4)	PROPERTY(IOL1.IOTYPE,SSTL33_II)	PROPERTY(IOL1.IOTYPE,SSTL18_I)	PROPERTY(IOL1.IOTYPE,SSTL18_II)	PROPERTY(IOL1.IOTYPE,HSTL18_I)	PROPERTY(IOL1.IOTYPE,HSTL15_I)	PROPERTY(IOL1.IOTYPE,HSTL15_II)
iol4_b_x25y0	iol_quad_b	25	0		P65		MC1_TSINV_1	MISCS_MIC_IO_B	2	21	0	0		A+B	AB+	2		PROPERTY(IOL1.TSMUX,INV)	PROPERTY(IOL1.TSMUX,1)
iol4_b_x25y0	iol_quad_b	25	0		P65		MC1_TRI_1	MISCS_MIC_IO_B	2	22	0	0		A*(B+C+D+E)	ABC+D+E+*	5		PROPERTY(IOL1.MODE,IN)	WIRE(PAD1_DI)	WIRE(INCK_1)	WIRE(PAD1_ITRUE)	WIRE(PAD1_ICOMP)
iol4_b_x25y0	iol_quad_b	25	0		P65		MC1_ISE_EN_1	MISCS_MIC_IO_B	2	27	0	0		A	A	1		WIRE(PAD1_DI)
iol4_b_x25y0	iol_quad_b	25	0		P66		MC1_TRI_2	MISCS_MIC_IO_B	1	28	1	0		A*(B+C+D+E)	ABC+D+E+*	5		PROPERTY(IOL2.MODE,IN)	WIRE(PAD2_DI)	WIRE(INCK_2)	WIRE(PAD2_ITRUE)	WIRE(PAD2_ICOMP)
iol4_b_x25y0	iol_quad_b	25	0		P66		MC12_ENSNK_12	MISCS_MIC_IO_B	1	35	1	0		A+~((B+C)*((D+E)*(F+G+H)+(I+J)*(K+L)+M*(N+O)+P*(Q+R)+S*(T+U)+V+W+X+Y+Z+[))	ABC+DE+FG+H+*IJ+KL+*+MNO+*+PQR+*+STU+*+V+W+X+Y+Z+[+*~+	27		PROPERTY(IOL2.IOTYPE,LVDS25)	PROPERTY(IOL2.MODE,OUT)	PROPERTY(IOL2.MODE,BI)	PROPERTY(IOL2.IOTYPE,LVCMOS33)	PROPERTY(IOL2.IOTYPE,PCI33)	PROPERTY(IOL2.DRIVE,20)	PROPERTY(IOL2.DRIVE,16)	PROPERTY(IOL2.DRIVE,12)	PROPERTY(IOL2.IOTYPE,LVCMOS25)	PROPERTY(IOL2.IOTYPE,LVDS25_E)	PROPERTY(IOL2.DRIVE,16)	PROPERTY(IOL2.DRIVE,12)	PROPERTY(IOL2.IOTYPE,LVCMOS18)	PROPERTY(IOL2.DRIVE,8)	PROPERTY(IOL2.DRIVE,4)	PROPERTY(IOL2.IOTYPE,LVCMOS15)	PROPERTY(IOL2.DRIVE,8)	PROPERTY(IOL2.DRIVE,4)	PROPERTY(IOL2.IOTYPE,LVCMOS12)	PROPERTY(IOL2.DRIVE,8)	PROPERTY(IOL2.DRIVE,4)	PROPERTY(IOL2.IOTYPE,SSTL33_II)	PROPERTY(IOL2.IOTYPE,SSTL18_I)	PROPERTY(IOL2.IOTYPE,SSTL18_II)	PROPERTY(IOL2.IOTYPE,HSTL18_I)	PROPERTY(IOL2.IOTYPE,HSTL15_I)	PROPERTY(IOL2.IOTYPE,HSTL15_II)
iol4_b_x25y0	iol_quad_b	25	0		P66		MC12_ENSRC_11	MISCS_MIC_IO_B	1	37	1	0		A+~((B+C)*((D+E)*(F+G+H)+(I+J)*(K+L+M)+N*O+P*(Q+R)+S+T+U+V+W))	ABC+DE+FG+H+*IJ+KL+M+*+NO*+PQR+*+S+T+U+V+W+*~+	23		PROPERTY(IOL2.IOTYPE,LVDS25)	PROPERTY(IOL2.MODE,OUT)	PROPERTY(IOL2.MODE,BI)	PROPERTY(IOL2.IOTYPE,LVCMOS33)	PROPERTY(IOL2.IOTYPE,PCI33)	PROPERTY(IOL2.DRIVE,20)	PROPERTY(IOL2.DRIVE,12)	PROPERTY(IOL2.DRIVE,4)	PROPERTY(IOL2.IOTYPE,LVCMOS25)	PROPERTY(IOL2.IOTYPE,LVDS25_E)	PROPERTY(IOL2.DRIVE,20)	PROPERTY(IOL2.DRIVE,16)	PROPERTY(IOL2.DRIVE,4)	PROPERTY(IOL2.IOTYPE,LVCMOS15)	PROPERTY(IOL2.DRIVE,4)	PROPERTY(IOL2.IOTYPE,LVCMOS12)	PROPERTY(IOL2.DRIVE,8)	PROPERTY(IOL2.DRIVE,4)	PROPERTY(IOL2.IOTYPE,SSTL18_I)	PROPERTY(IOL2.IOTYPE,SSTL18_II)	PROPERTY(IOL2.IOTYPE,SSTL15_II)	PROPERTY(IOL2.IOTYPE,HSTL18_II)	PROPERTY(IOL2.IOTYPE,HSTL15_II)
iol4_b_x25y0	iol_quad_b	25	0		P66		MC12_ENSRC_12	MISCS_MIC_IO_B	1	39	1	0		A+~((B+C)*((D+E)*(F+G+H)+(I+J)*(K+L)+M*(N+O)+P*(Q+R)+S*(T+U)+V+W+X+Y+Z+[+\+]+^+_))	ABC+DE+FG+H+*IJ+KL+*+MNO+*+PQR+*+STU+*+V+W+X+Y+Z+[+\+]+^+_+*~+	31		PROPERTY(IOL2.IOTYPE,LVDS25)	PROPERTY(IOL2.MODE,OUT)	PROPERTY(IOL2.MODE,BI)	PROPERTY(IOL2.IOTYPE,LVCMOS33)	PROPERTY(IOL2.IOTYPE,PCI33)	PROPERTY(IOL2.DRIVE,24)	PROPERTY(IOL2.DRIVE,12)	PROPERTY(IOL2.DRIVE,8)	PROPERTY(IOL2.IOTYPE,LVCMOS25)	PROPERTY(IOL2.IOTYPE,LVDS25_E)	PROPERTY(IOL2.DRIVE,20)	PROPERTY(IOL2.DRIVE,8)	PROPERTY(IOL2.IOTYPE,LVCMOS18)	PROPERTY(IOL2.DRIVE,12)	PROPERTY(IOL2.DRIVE,4)	PROPERTY(IOL2.IOTYPE,LVCMOS15)	PROPERTY(IOL2.DRIVE,8)	PROPERTY(IOL2.DRIVE,4)	PROPERTY(IOL2.IOTYPE,LVCMOS12)	PROPERTY(IOL2.DRIVE,8)	PROPERTY(IOL2.DRIVE,4)	PROPERTY(IOL2.IOTYPE,SSTL33_I)	PROPERTY(IOL2.IOTYPE,SSTL25_I)	PROPERTY(IOL2.IOTYPE,SSTL25_II)	PROPERTY(IOL2.IOTYPE,SSTL18_I)	PROPERTY(IOL2.IOTYPE,SSTL18_II)	PROPERTY(IOL2.IOTYPE,SSTL15_I)	PROPERTY(IOL2.IOTYPE,SSTL15_II)	PROPERTY(IOL2.IOTYPE,HSTL18_II)	PROPERTY(IOL2.IOTYPE,HSTL15_I)	PROPERTY(IOL2.IOTYPE,HSTL15_II)
iol4_b_x25y0	iol_quad_b	25	0		P66		MC1_ISE_EN_2	MISCS_MIC_IO_B	2	12	1	0		A	A	1		WIRE(PAD2_DI)
iol4_b_x25y0	iol_quad_b	25	0		P66		MC1_TSINV_2	MISCS_MIC_IO_B	3	30	1	0		A+B	AB+	2		PROPERTY(IOL2.TSMUX,INV)	PROPERTY(IOL2.TSMUX,1)
iol4_b_x25y0	iol_quad_b	25	0		P67		MC12_ENSNK_17	MISCS_MIC_IO_B	0	34	1	0		A+~((B+C)*((D+E)*(F+G+H)+(I+J)*(K+L)+M*(N+O)+P*(Q+R)+S*(T+U)+V+W+X+Y+Z+[))	ABC+DE+FG+H+*IJ+KL+*+MNO+*+PQR+*+STU+*+V+W+X+Y+Z+[+*~+	27		PROPERTY(IOL2.IOTYPE,LVDS25)	PROPERTY(IOL3.MODE,OUT)	PROPERTY(IOL3.MODE,BI)	PROPERTY(IOL3.IOTYPE,LVCMOS33)	PROPERTY(IOL3.IOTYPE,PCI33)	PROPERTY(IOL3.DRIVE,20)	PROPERTY(IOL3.DRIVE,16)	PROPERTY(IOL3.DRIVE,12)	PROPERTY(IOL3.IOTYPE,LVCMOS25)	PROPERTY(IOL3.IOTYPE,LVDS25_E)	PROPERTY(IOL3.DRIVE,16)	PROPERTY(IOL3.DRIVE,12)	PROPERTY(IOL3.IOTYPE,LVCMOS18)	PROPERTY(IOL3.DRIVE,8)	PROPERTY(IOL3.DRIVE,4)	PROPERTY(IOL3.IOTYPE,LVCMOS15)	PROPERTY(IOL3.DRIVE,8)	PROPERTY(IOL3.DRIVE,4)	PROPERTY(IOL3.IOTYPE,LVCMOS12)	PROPERTY(IOL3.DRIVE,8)	PROPERTY(IOL3.DRIVE,4)	PROPERTY(IOL3.IOTYPE,SSTL33_II)	PROPERTY(IOL3.IOTYPE,SSTL18_I)	PROPERTY(IOL3.IOTYPE,SSTL18_II)	PROPERTY(IOL3.IOTYPE,HSTL18_I)	PROPERTY(IOL3.IOTYPE,HSTL15_I)	PROPERTY(IOL3.IOTYPE,HSTL15_II)
iol4_b_x25y0	iol_quad_b	25	0		P67		MC12_ENSRC_17	MISCS_MIC_IO_B	0	41	1	0		A+~((B+C)*((D+E)*(F+G+H)+(I+J)*(K+L)+M*(N+O)+P*(Q+R)+S*(T+U)+V+W+X+Y+Z+[+\+]+^+_))	ABC+DE+FG+H+*IJ+KL+*+MNO+*+PQR+*+STU+*+V+W+X+Y+Z+[+\+]+^+_+*~+	31		PROPERTY(IOL2.IOTYPE,LVDS25)	PROPERTY(IOL3.MODE,OUT)	PROPERTY(IOL3.MODE,BI)	PROPERTY(IOL3.IOTYPE,LVCMOS33)	PROPERTY(IOL3.IOTYPE,PCI33)	PROPERTY(IOL3.DRIVE,24)	PROPERTY(IOL3.DRIVE,12)	PROPERTY(IOL3.DRIVE,8)	PROPERTY(IOL3.IOTYPE,LVCMOS25)	PROPERTY(IOL3.IOTYPE,LVDS25_E)	PROPERTY(IOL3.DRIVE,20)	PROPERTY(IOL3.DRIVE,8)	PROPERTY(IOL3.IOTYPE,LVCMOS18)	PROPERTY(IOL3.DRIVE,12)	PROPERTY(IOL3.DRIVE,4)	PROPERTY(IOL3.IOTYPE,LVCMOS15)	PROPERTY(IOL3.DRIVE,8)	PROPERTY(IOL3.DRIVE,4)	PROPERTY(IOL3.IOTYPE,LVCMOS12)	PROPERTY(IOL3.DRIVE,8)	PROPERTY(IOL3.DRIVE,4)	PROPERTY(IOL3.IOTYPE,SSTL33_I)	PROPERTY(IOL3.IOTYPE,SSTL25_I)	PROPERTY(IOL3.IOTYPE,SSTL25_II)	PROPERTY(IOL3.IOTYPE,SSTL18_I)	PROPERTY(IOL3.IOTYPE,SSTL18_II)	PROPERTY(IOL3.IOTYPE,SSTL15_I)	PROPERTY(IOL3.IOTYPE,SSTL15_II)	PROPERTY(IOL3.IOTYPE,HSTL18_II)	PROPERTY(IOL3.IOTYPE,HSTL15_I)	PROPERTY(IOL3.IOTYPE,HSTL15_II)
iol4_b_x25y0	iol_quad_b	25	0		P67		MC12_ENSRC_16	MISCS_MIC_IO_B	0	43	1	0		A+~((B+C)*((D+E)*(F+G+H)+(I+J)*(K+L+M)+N*O+P*(Q+R)+S+T+U+V+W))	ABC+DE+FG+H+*IJ+KL+M+*+NO*+PQR+*+S+T+U+V+W+*~+	23		PROPERTY(IOL2.IOTYPE,LVDS25)	PROPERTY(IOL3.MODE,OUT)	PROPERTY(IOL3.MODE,BI)	PROPERTY(IOL3.IOTYPE,LVCMOS33)	PROPERTY(IOL3.IOTYPE,PCI33)	PROPERTY(IOL3.DRIVE,20)	PROPERTY(IOL3.DRIVE,12)	PROPERTY(IOL3.DRIVE,4)	PROPERTY(IOL3.IOTYPE,LVCMOS25)	PROPERTY(IOL3.IOTYPE,LVDS25_E)	PROPERTY(IOL3.DRIVE,20)	PROPERTY(IOL3.DRIVE,16)	PROPERTY(IOL3.DRIVE,4)	PROPERTY(IOL3.IOTYPE,LVCMOS15)	PROPERTY(IOL3.DRIVE,4)	PROPERTY(IOL3.IOTYPE,LVCMOS12)	PROPERTY(IOL3.DRIVE,8)	PROPERTY(IOL3.DRIVE,4)	PROPERTY(IOL3.IOTYPE,SSTL18_I)	PROPERTY(IOL3.IOTYPE,SSTL18_II)	PROPERTY(IOL3.IOTYPE,SSTL15_II)	PROPERTY(IOL3.IOTYPE,HSTL18_II)	PROPERTY(IOL3.IOTYPE,HSTL15_II)
iol4_b_x25y0	iol_quad_b	25	0		P67		MC1_ISE_EN_3	MISCS_MIC_IO_B	3	16	1	0		A	A	1		WIRE(PAD3_DI)
iol4_b_x25y0	iol_quad_b	25	0		P67		MC1_TRI_3	MISCS_MIC_IO_B	3	25	1	0		A*(B+C+D+E)	ABC+D+E+*	5		PROPERTY(IOL3.MODE,IN)	WIRE(PAD3_DI)	WIRE(INCK_3)	WIRE(PAD3_ITRUE)	WIRE(PAD3_ICOMP)
iol4_b_x25y0	iol_quad_b	25	0		P67		MC1_TSINV_3	MISCS_MIC_IO_B	3	26	1	0		A+B	AB+	2		PROPERTY(IOL3.TSMUX,INV)	PROPERTY(IOL3.TSMUX,1)
iol4_b_x28y0	iol_quad_b	28	0		P68		MC12_ENSRC_6	MISCS_MIC_IO_B	1	35	0	0		A+~((B+C)*((D+E)*(F+G+H)+(I+J)*(K+L+M)+N*O+P*(Q+R)+S+T+U+V+W))	ABC+DE+FG+H+*IJ+KL+M+*+NO*+PQR+*+S+T+U+V+W+*~+	23		PROPERTY(IOL0.IOTYPE,LVDS25)	PROPERTY(IOL1.MODE,OUT)	PROPERTY(IOL1.MODE,BI)	PROPERTY(IOL1.IOTYPE,LVCMOS33)	PROPERTY(IOL1.IOTYPE,PCI33)	PROPERTY(IOL1.DRIVE,20)	PROPERTY(IOL1.DRIVE,12)	PROPERTY(IOL1.DRIVE,4)	PROPERTY(IOL1.IOTYPE,LVCMOS25)	PROPERTY(IOL1.IOTYPE,LVDS25_E)	PROPERTY(IOL1.DRIVE,20)	PROPERTY(IOL1.DRIVE,16)	PROPERTY(IOL1.DRIVE,4)	PROPERTY(IOL1.IOTYPE,LVCMOS15)	PROPERTY(IOL1.DRIVE,4)	PROPERTY(IOL1.IOTYPE,LVCMOS12)	PROPERTY(IOL1.DRIVE,8)	PROPERTY(IOL1.DRIVE,4)	PROPERTY(IOL1.IOTYPE,SSTL18_I)	PROPERTY(IOL1.IOTYPE,SSTL18_II)	PROPERTY(IOL1.IOTYPE,SSTL15_II)	PROPERTY(IOL1.IOTYPE,HSTL18_II)	PROPERTY(IOL1.IOTYPE,HSTL15_II)
iol4_b_x28y0	iol_quad_b	28	0		P68		MC12_ENSRC_7	MISCS_MIC_IO_B	1	37	0	0		A+~((B+C)*((D+E)*(F+G+H)+(I+J)*(K+L)+M*(N+O)+P*(Q+R)+S*(T+U)+V+W+X+Y+Z+[+\+]+^+_))	ABC+DE+FG+H+*IJ+KL+*+MNO+*+PQR+*+STU+*+V+W+X+Y+Z+[+\+]+^+_+*~+	31		PROPERTY(IOL0.IOTYPE,LVDS25)	PROPERTY(IOL1.MODE,OUT)	PROPERTY(IOL1.MODE,BI)	PROPERTY(IOL1.IOTYPE,LVCMOS33)	PROPERTY(IOL1.IOTYPE,PCI33)	PROPERTY(IOL1.DRIVE,24)	PROPERTY(IOL1.DRIVE,12)	PROPERTY(IOL1.DRIVE,8)	PROPERTY(IOL1.IOTYPE,LVCMOS25)	PROPERTY(IOL1.IOTYPE,LVDS25_E)	PROPERTY(IOL1.DRIVE,20)	PROPERTY(IOL1.DRIVE,8)	PROPERTY(IOL1.IOTYPE,LVCMOS18)	PROPERTY(IOL1.DRIVE,12)	PROPERTY(IOL1.DRIVE,4)	PROPERTY(IOL1.IOTYPE,LVCMOS15)	PROPERTY(IOL1.DRIVE,8)	PROPERTY(IOL1.DRIVE,4)	PROPERTY(IOL1.IOTYPE,LVCMOS12)	PROPERTY(IOL1.DRIVE,8)	PROPERTY(IOL1.DRIVE,4)	PROPERTY(IOL1.IOTYPE,SSTL33_I)	PROPERTY(IOL1.IOTYPE,SSTL25_I)	PROPERTY(IOL1.IOTYPE,SSTL25_II)	PROPERTY(IOL1.IOTYPE,SSTL18_I)	PROPERTY(IOL1.IOTYPE,SSTL18_II)	PROPERTY(IOL1.IOTYPE,SSTL15_I)	PROPERTY(IOL1.IOTYPE,SSTL15_II)	PROPERTY(IOL1.IOTYPE,HSTL18_II)	PROPERTY(IOL1.IOTYPE,HSTL15_I)	PROPERTY(IOL1.IOTYPE,HSTL15_II)
iol4_b_x28y0	iol_quad_b	28	0		P68		MC12_ENSNK_7	MISCS_MIC_IO_B	1	44	0	0		A+~((B+C)*((D+E)*(F+G+H)+(I+J)*(K+L)+M*(N+O)+P*(Q+R)+S*(T+U)+V+W+X+Y+Z+[))	ABC+DE+FG+H+*IJ+KL+*+MNO+*+PQR+*+STU+*+V+W+X+Y+Z+[+*~+	27		PROPERTY(IOL0.IOTYPE,LVDS25)	PROPERTY(IOL1.MODE,OUT)	PROPERTY(IOL1.MODE,BI)	PROPERTY(IOL1.IOTYPE,LVCMOS33)	PROPERTY(IOL1.IOTYPE,PCI33)	PROPERTY(IOL1.DRIVE,20)	PROPERTY(IOL1.DRIVE,16)	PROPERTY(IOL1.DRIVE,12)	PROPERTY(IOL1.IOTYPE,LVCMOS25)	PROPERTY(IOL1.IOTYPE,LVDS25_E)	PROPERTY(IOL1.DRIVE,16)	PROPERTY(IOL1.DRIVE,12)	PROPERTY(IOL1.IOTYPE,LVCMOS18)	PROPERTY(IOL1.DRIVE,8)	PROPERTY(IOL1.DRIVE,4)	PROPERTY(IOL1.IOTYPE,LVCMOS15)	PROPERTY(IOL1.DRIVE,8)	PROPERTY(IOL1.DRIVE,4)	PROPERTY(IOL1.IOTYPE,LVCMOS12)	PROPERTY(IOL1.DRIVE,8)	PROPERTY(IOL1.DRIVE,4)	PROPERTY(IOL1.IOTYPE,SSTL33_II)	PROPERTY(IOL1.IOTYPE,SSTL18_I)	PROPERTY(IOL1.IOTYPE,SSTL18_II)	PROPERTY(IOL1.IOTYPE,HSTL18_I)	PROPERTY(IOL1.IOTYPE,HSTL15_I)	PROPERTY(IOL1.IOTYPE,HSTL15_II)
iol4_b_x28y0	iol_quad_b	28	0		P68		MC1_TSINV_1	MISCS_MIC_IO_B	2	21	0	0		A+B	AB+	2		PROPERTY(IOL1.TSMUX,INV)	PROPERTY(IOL1.TSMUX,1)
iol4_b_x28y0	iol_quad_b	28	0		P68		MC1_TRI_1	MISCS_MIC_IO_B	2	22	0	0		A*(B+C+D+E)	ABC+D+E+*	5		PROPERTY(IOL1.MODE,IN)	WIRE(PAD1_DI)	WIRE(INCK_1)	WIRE(PAD1_ITRUE)	WIRE(PAD1_ICOMP)
iol4_b_x28y0	iol_quad_b	28	0		P68		MC1_ISE_EN_1	MISCS_MIC_IO_B	2	27	0	0		A	A	1		WIRE(PAD1_DI)
iol4_b_x28y0	iol_quad_b	28	0		P69		MC1_TRI_2	MISCS_MIC_IO_B	1	28	1	0		A*(B+C+D+E)	ABC+D+E+*	5		PROPERTY(IOL2.MODE,IN)	WIRE(PAD2_DI)	WIRE(INCK_2)	WIRE(PAD2_ITRUE)	WIRE(PAD2_ICOMP)
iol4_b_x28y0	iol_quad_b	28	0		P69		MC12_ENSNK_12	MISCS_MIC_IO_B	1	35	1	0		A+~((B+C)*((D+E)*(F+G+H)+(I+J)*(K+L)+M*(N+O)+P*(Q+R)+S*(T+U)+V+W+X+Y+Z+[))	ABC+DE+FG+H+*IJ+KL+*+MNO+*+PQR+*+STU+*+V+W+X+Y+Z+[+*~+	27		PROPERTY(IOL2.IOTYPE,LVDS25)	PROPERTY(IOL2.MODE,OUT)	PROPERTY(IOL2.MODE,BI)	PROPERTY(IOL2.IOTYPE,LVCMOS33)	PROPERTY(IOL2.IOTYPE,PCI33)	PROPERTY(IOL2.DRIVE,20)	PROPERTY(IOL2.DRIVE,16)	PROPERTY(IOL2.DRIVE,12)	PROPERTY(IOL2.IOTYPE,LVCMOS25)	PROPERTY(IOL2.IOTYPE,LVDS25_E)	PROPERTY(IOL2.DRIVE,16)	PROPERTY(IOL2.DRIVE,12)	PROPERTY(IOL2.IOTYPE,LVCMOS18)	PROPERTY(IOL2.DRIVE,8)	PROPERTY(IOL2.DRIVE,4)	PROPERTY(IOL2.IOTYPE,LVCMOS15)	PROPERTY(IOL2.DRIVE,8)	PROPERTY(IOL2.DRIVE,4)	PROPERTY(IOL2.IOTYPE,LVCMOS12)	PROPERTY(IOL2.DRIVE,8)	PROPERTY(IOL2.DRIVE,4)	PROPERTY(IOL2.IOTYPE,SSTL33_II)	PROPERTY(IOL2.IOTYPE,SSTL18_I)	PROPERTY(IOL2.IOTYPE,SSTL18_II)	PROPERTY(IOL2.IOTYPE,HSTL18_I)	PROPERTY(IOL2.IOTYPE,HSTL15_I)	PROPERTY(IOL2.IOTYPE,HSTL15_II)
iol4_b_x28y0	iol_quad_b	28	0		P69		MC12_ENSRC_11	MISCS_MIC_IO_B	1	37	1	0		A+~((B+C)*((D+E)*(F+G+H)+(I+J)*(K+L+M)+N*O+P*(Q+R)+S+T+U+V+W))	ABC+DE+FG+H+*IJ+KL+M+*+NO*+PQR+*+S+T+U+V+W+*~+	23		PROPERTY(IOL2.IOTYPE,LVDS25)	PROPERTY(IOL2.MODE,OUT)	PROPERTY(IOL2.MODE,BI)	PROPERTY(IOL2.IOTYPE,LVCMOS33)	PROPERTY(IOL2.IOTYPE,PCI33)	PROPERTY(IOL2.DRIVE,20)	PROPERTY(IOL2.DRIVE,12)	PROPERTY(IOL2.DRIVE,4)	PROPERTY(IOL2.IOTYPE,LVCMOS25)	PROPERTY(IOL2.IOTYPE,LVDS25_E)	PROPERTY(IOL2.DRIVE,20)	PROPERTY(IOL2.DRIVE,16)	PROPERTY(IOL2.DRIVE,4)	PROPERTY(IOL2.IOTYPE,LVCMOS15)	PROPERTY(IOL2.DRIVE,4)	PROPERTY(IOL2.IOTYPE,LVCMOS12)	PROPERTY(IOL2.DRIVE,8)	PROPERTY(IOL2.DRIVE,4)	PROPERTY(IOL2.IOTYPE,SSTL18_I)	PROPERTY(IOL2.IOTYPE,SSTL18_II)	PROPERTY(IOL2.IOTYPE,SSTL15_II)	PROPERTY(IOL2.IOTYPE,HSTL18_II)	PROPERTY(IOL2.IOTYPE,HSTL15_II)
iol4_b_x28y0	iol_quad_b	28	0		P69		MC12_ENSRC_12	MISCS_MIC_IO_B	1	39	1	0		A+~((B+C)*((D+E)*(F+G+H)+(I+J)*(K+L)+M*(N+O)+P*(Q+R)+S*(T+U)+V+W+X+Y+Z+[+\+]+^+_))	ABC+DE+FG+H+*IJ+KL+*+MNO+*+PQR+*+STU+*+V+W+X+Y+Z+[+\+]+^+_+*~+	31		PROPERTY(IOL2.IOTYPE,LVDS25)	PROPERTY(IOL2.MODE,OUT)	PROPERTY(IOL2.MODE,BI)	PROPERTY(IOL2.IOTYPE,LVCMOS33)	PROPERTY(IOL2.IOTYPE,PCI33)	PROPERTY(IOL2.DRIVE,24)	PROPERTY(IOL2.DRIVE,12)	PROPERTY(IOL2.DRIVE,8)	PROPERTY(IOL2.IOTYPE,LVCMOS25)	PROPERTY(IOL2.IOTYPE,LVDS25_E)	PROPERTY(IOL2.DRIVE,20)	PROPERTY(IOL2.DRIVE,8)	PROPERTY(IOL2.IOTYPE,LVCMOS18)	PROPERTY(IOL2.DRIVE,12)	PROPERTY(IOL2.DRIVE,4)	PROPERTY(IOL2.IOTYPE,LVCMOS15)	PROPERTY(IOL2.DRIVE,8)	PROPERTY(IOL2.DRIVE,4)	PROPERTY(IOL2.IOTYPE,LVCMOS12)	PROPERTY(IOL2.DRIVE,8)	PROPERTY(IOL2.DRIVE,4)	PROPERTY(IOL2.IOTYPE,SSTL33_I)	PROPERTY(IOL2.IOTYPE,SSTL25_I)	PROPERTY(IOL2.IOTYPE,SSTL25_II)	PROPERTY(IOL2.IOTYPE,SSTL18_I)	PROPERTY(IOL2.IOTYPE,SSTL18_II)	PROPERTY(IOL2.IOTYPE,SSTL15_I)	PROPERTY(IOL2.IOTYPE,SSTL15_II)	PROPERTY(IOL2.IOTYPE,HSTL18_II)	PROPERTY(IOL2.IOTYPE,HSTL15_I)	PROPERTY(IOL2.IOTYPE,HSTL15_II)
iol4_b_x28y0	iol_quad_b	28	0		P69		MC1_ISE_EN_2	MISCS_MIC_IO_B	2	12	1	0		A	A	1		WIRE(PAD2_DI)
iol4_b_x28y0	iol_quad_b	28	0		P69		MC1_TSINV_2	MISCS_MIC_IO_B	3	30	1	0		A+B	AB+	2		PROPERTY(IOL2.TSMUX,INV)	PROPERTY(IOL2.TSMUX,1)
iol4_b_x31y0	iol_quad_b	31	0		P70		MC1_TRI_0	MISCS_MIC_IO_B	0	13	0	0		A*(B+C+D+E)	ABC+D+E+*	5		PROPERTY(IOL0.MODE,IN)	WIRE(PAD0_DI)	WIRE(INCK_0)	WIRE(PAD0_ITRUE)	WIRE(PAD0_ICOMP)
iol4_b_x31y0	iol_quad_b	31	0		P70		MC1_ISE_EN_0	MISCS_MIC_IO_B	0	21	0	0		A	A	1		WIRE(PAD0_DI)
iol4_b_x31y0	iol_quad_b	31	0		P70		MC1_TSINV_0	MISCS_MIC_IO_B	0	27	0	0		A+B	AB+	2		PROPERTY(IOL0.TSMUX,INV)	PROPERTY(IOL0.TSMUX,1)
iol4_b_x31y0	iol_quad_b	31	0		P70		MC12_ENSRC_1	MISCS_MIC_IO_B	0	34	0	0		A+~((B+C)*((D+E)*(F+G+H)+(I+J)*(K+L+M)+N*O+P*(Q+R)+S+T+U+V+W))	ABC+DE+FG+H+*IJ+KL+M+*+NO*+PQR+*+S+T+U+V+W+*~+	23		PROPERTY(IOL0.IOTYPE,LVDS25)	PROPERTY(IOL0.MODE,OUT)	PROPERTY(IOL0.MODE,BI)	PROPERTY(IOL0.IOTYPE,LVCMOS33)	PROPERTY(IOL0.IOTYPE,PCI33)	PROPERTY(IOL0.DRIVE,20)	PROPERTY(IOL0.DRIVE,12)	PROPERTY(IOL0.DRIVE,4)	PROPERTY(IOL0.IOTYPE,LVCMOS25)	PROPERTY(IOL0.IOTYPE,LVDS25_E)	PROPERTY(IOL0.DRIVE,20)	PROPERTY(IOL0.DRIVE,16)	PROPERTY(IOL0.DRIVE,4)	PROPERTY(IOL0.IOTYPE,LVCMOS15)	PROPERTY(IOL0.DRIVE,4)	PROPERTY(IOL0.IOTYPE,LVCMOS12)	PROPERTY(IOL0.DRIVE,8)	PROPERTY(IOL0.DRIVE,4)	PROPERTY(IOL0.IOTYPE,SSTL18_I)	PROPERTY(IOL0.IOTYPE,SSTL18_II)	PROPERTY(IOL0.IOTYPE,SSTL15_II)	PROPERTY(IOL0.IOTYPE,HSTL18_II)	PROPERTY(IOL0.IOTYPE,HSTL15_II)
iol4_b_x31y0	iol_quad_b	31	0		P70		MC12_ENSNK_2	MISCS_MIC_IO_B	0	36	0	0		A+~((B+C)*((D+E)*(F+G+H)+(I+J)*(K+L)+M*(N+O)+P*(Q+R)+S*(T+U)+V+W+X+Y+Z+[))	ABC+DE+FG+H+*IJ+KL+*+MNO+*+PQR+*+STU+*+V+W+X+Y+Z+[+*~+	27		PROPERTY(IOL0.IOTYPE,LVDS25)	PROPERTY(IOL0.MODE,OUT)	PROPERTY(IOL0.MODE,BI)	PROPERTY(IOL0.IOTYPE,LVCMOS33)	PROPERTY(IOL0.IOTYPE,PCI33)	PROPERTY(IOL0.DRIVE,20)	PROPERTY(IOL0.DRIVE,16)	PROPERTY(IOL0.DRIVE,12)	PROPERTY(IOL0.IOTYPE,LVCMOS25)	PROPERTY(IOL0.IOTYPE,LVDS25_E)	PROPERTY(IOL0.DRIVE,16)	PROPERTY(IOL0.DRIVE,12)	PROPERTY(IOL0.IOTYPE,LVCMOS18)	PROPERTY(IOL0.DRIVE,8)	PROPERTY(IOL0.DRIVE,4)	PROPERTY(IOL0.IOTYPE,LVCMOS15)	PROPERTY(IOL0.DRIVE,8)	PROPERTY(IOL0.DRIVE,4)	PROPERTY(IOL0.IOTYPE,LVCMOS12)	PROPERTY(IOL0.DRIVE,8)	PROPERTY(IOL0.DRIVE,4)	PROPERTY(IOL0.IOTYPE,SSTL33_II)	PROPERTY(IOL0.IOTYPE,SSTL18_I)	PROPERTY(IOL0.IOTYPE,SSTL18_II)	PROPERTY(IOL0.IOTYPE,HSTL18_I)	PROPERTY(IOL0.IOTYPE,HSTL15_I)	PROPERTY(IOL0.IOTYPE,HSTL15_II)
iol4_b_x31y0	iol_quad_b	31	0		P70		MC12_ENSRC_2	MISCS_MIC_IO_B	0	43	0	0		A+~((B+C)*((D+E)*(F+G+H)+(I+J)*(K+L)+M*(N+O)+P*(Q+R)+S*(T+U)+V+W+X+Y+Z+[+\+]+^+_))	ABC+DE+FG+H+*IJ+KL+*+MNO+*+PQR+*+STU+*+V+W+X+Y+Z+[+\+]+^+_+*~+	31		PROPERTY(IOL0.IOTYPE,LVDS25)	PROPERTY(IOL0.MODE,OUT)	PROPERTY(IOL0.MODE,BI)	PROPERTY(IOL0.IOTYPE,LVCMOS33)	PROPERTY(IOL0.IOTYPE,PCI33)	PROPERTY(IOL0.DRIVE,24)	PROPERTY(IOL0.DRIVE,12)	PROPERTY(IOL0.DRIVE,8)	PROPERTY(IOL0.IOTYPE,LVCMOS25)	PROPERTY(IOL0.IOTYPE,LVDS25_E)	PROPERTY(IOL0.DRIVE,20)	PROPERTY(IOL0.DRIVE,8)	PROPERTY(IOL0.IOTYPE,LVCMOS18)	PROPERTY(IOL0.DRIVE,12)	PROPERTY(IOL0.DRIVE,4)	PROPERTY(IOL0.IOTYPE,LVCMOS15)	PROPERTY(IOL0.DRIVE,8)	PROPERTY(IOL0.DRIVE,4)	PROPERTY(IOL0.IOTYPE,LVCMOS12)	PROPERTY(IOL0.DRIVE,8)	PROPERTY(IOL0.DRIVE,4)	PROPERTY(IOL0.IOTYPE,SSTL33_I)	PROPERTY(IOL0.IOTYPE,SSTL25_I)	PROPERTY(IOL0.IOTYPE,SSTL25_II)	PROPERTY(IOL0.IOTYPE,SSTL18_I)	PROPERTY(IOL0.IOTYPE,SSTL18_II)	PROPERTY(IOL0.IOTYPE,SSTL15_I)	PROPERTY(IOL0.IOTYPE,SSTL15_II)	PROPERTY(IOL0.IOTYPE,HSTL18_II)	PROPERTY(IOL0.IOTYPE,HSTL15_I)	PROPERTY(IOL0.IOTYPE,HSTL15_II)
iol4_b_x31y0	iol_quad_b	31	0		P71		MC12_ENSRC_6	MISCS_MIC_IO_B	1	35	0	0		A+~((B+C)*((D+E)*(F+G+H)+(I+J)*(K+L+M)+N*O+P*(Q+R)+S+T+U+V+W))	ABC+DE+FG+H+*IJ+KL+M+*+NO*+PQR+*+S+T+U+V+W+*~+	23		PROPERTY(IOL0.IOTYPE,LVDS25)	PROPERTY(IOL1.MODE,OUT)	PROPERTY(IOL1.MODE,BI)	PROPERTY(IOL1.IOTYPE,LVCMOS33)	PROPERTY(IOL1.IOTYPE,PCI33)	PROPERTY(IOL1.DRIVE,20)	PROPERTY(IOL1.DRIVE,12)	PROPERTY(IOL1.DRIVE,4)	PROPERTY(IOL1.IOTYPE,LVCMOS25)	PROPERTY(IOL1.IOTYPE,LVDS25_E)	PROPERTY(IOL1.DRIVE,20)	PROPERTY(IOL1.DRIVE,16)	PROPERTY(IOL1.DRIVE,4)	PROPERTY(IOL1.IOTYPE,LVCMOS15)	PROPERTY(IOL1.DRIVE,4)	PROPERTY(IOL1.IOTYPE,LVCMOS12)	PROPERTY(IOL1.DRIVE,8)	PROPERTY(IOL1.DRIVE,4)	PROPERTY(IOL1.IOTYPE,SSTL18_I)	PROPERTY(IOL1.IOTYPE,SSTL18_II)	PROPERTY(IOL1.IOTYPE,SSTL15_II)	PROPERTY(IOL1.IOTYPE,HSTL18_II)	PROPERTY(IOL1.IOTYPE,HSTL15_II)
iol4_b_x31y0	iol_quad_b	31	0		P71		MC12_ENSRC_7	MISCS_MIC_IO_B	1	37	0	0		A+~((B+C)*((D+E)*(F+G+H)+(I+J)*(K+L)+M*(N+O)+P*(Q+R)+S*(T+U)+V+W+X+Y+Z+[+\+]+^+_))	ABC+DE+FG+H+*IJ+KL+*+MNO+*+PQR+*+STU+*+V+W+X+Y+Z+[+\+]+^+_+*~+	31		PROPERTY(IOL0.IOTYPE,LVDS25)	PROPERTY(IOL1.MODE,OUT)	PROPERTY(IOL1.MODE,BI)	PROPERTY(IOL1.IOTYPE,LVCMOS33)	PROPERTY(IOL1.IOTYPE,PCI33)	PROPERTY(IOL1.DRIVE,24)	PROPERTY(IOL1.DRIVE,12)	PROPERTY(IOL1.DRIVE,8)	PROPERTY(IOL1.IOTYPE,LVCMOS25)	PROPERTY(IOL1.IOTYPE,LVDS25_E)	PROPERTY(IOL1.DRIVE,20)	PROPERTY(IOL1.DRIVE,8)	PROPERTY(IOL1.IOTYPE,LVCMOS18)	PROPERTY(IOL1.DRIVE,12)	PROPERTY(IOL1.DRIVE,4)	PROPERTY(IOL1.IOTYPE,LVCMOS15)	PROPERTY(IOL1.DRIVE,8)	PROPERTY(IOL1.DRIVE,4)	PROPERTY(IOL1.IOTYPE,LVCMOS12)	PROPERTY(IOL1.DRIVE,8)	PROPERTY(IOL1.DRIVE,4)	PROPERTY(IOL1.IOTYPE,SSTL33_I)	PROPERTY(IOL1.IOTYPE,SSTL25_I)	PROPERTY(IOL1.IOTYPE,SSTL25_II)	PROPERTY(IOL1.IOTYPE,SSTL18_I)	PROPERTY(IOL1.IOTYPE,SSTL18_II)	PROPERTY(IOL1.IOTYPE,SSTL15_I)	PROPERTY(IOL1.IOTYPE,SSTL15_II)	PROPERTY(IOL1.IOTYPE,HSTL18_II)	PROPERTY(IOL1.IOTYPE,HSTL15_I)	PROPERTY(IOL1.IOTYPE,HSTL15_II)
iol4_b_x31y0	iol_quad_b	31	0		P71		MC12_ENSNK_7	MISCS_MIC_IO_B	1	44	0	0		A+~((B+C)*((D+E)*(F+G+H)+(I+J)*(K+L)+M*(N+O)+P*(Q+R)+S*(T+U)+V+W+X+Y+Z+[))	ABC+DE+FG+H+*IJ+KL+*+MNO+*+PQR+*+STU+*+V+W+X+Y+Z+[+*~+	27		PROPERTY(IOL0.IOTYPE,LVDS25)	PROPERTY(IOL1.MODE,OUT)	PROPERTY(IOL1.MODE,BI)	PROPERTY(IOL1.IOTYPE,LVCMOS33)	PROPERTY(IOL1.IOTYPE,PCI33)	PROPERTY(IOL1.DRIVE,20)	PROPERTY(IOL1.DRIVE,16)	PROPERTY(IOL1.DRIVE,12)	PROPERTY(IOL1.IOTYPE,LVCMOS25)	PROPERTY(IOL1.IOTYPE,LVDS25_E)	PROPERTY(IOL1.DRIVE,16)	PROPERTY(IOL1.DRIVE,12)	PROPERTY(IOL1.IOTYPE,LVCMOS18)	PROPERTY(IOL1.DRIVE,8)	PROPERTY(IOL1.DRIVE,4)	PROPERTY(IOL1.IOTYPE,LVCMOS15)	PROPERTY(IOL1.DRIVE,8)	PROPERTY(IOL1.DRIVE,4)	PROPERTY(IOL1.IOTYPE,LVCMOS12)	PROPERTY(IOL1.DRIVE,8)	PROPERTY(IOL1.DRIVE,4)	PROPERTY(IOL1.IOTYPE,SSTL33_II)	PROPERTY(IOL1.IOTYPE,SSTL18_I)	PROPERTY(IOL1.IOTYPE,SSTL18_II)	PROPERTY(IOL1.IOTYPE,HSTL18_I)	PROPERTY(IOL1.IOTYPE,HSTL15_I)	PROPERTY(IOL1.IOTYPE,HSTL15_II)
iol4_b_x31y0	iol_quad_b	31	0		P71		MC1_TSINV_1	MISCS_MIC_IO_B	2	21	0	0		A+B	AB+	2		PROPERTY(IOL1.TSMUX,INV)	PROPERTY(IOL1.TSMUX,1)
iol4_b_x31y0	iol_quad_b	31	0		P71		MC1_TRI_1	MISCS_MIC_IO_B	2	22	0	0		A*(B+C+D+E)	ABC+D+E+*	5		PROPERTY(IOL1.MODE,IN)	WIRE(PAD1_DI)	WIRE(INCK_1)	WIRE(PAD1_ITRUE)	WIRE(PAD1_ICOMP)
iol4_b_x31y0	iol_quad_b	31	0		P71		MC1_ISE_EN_1	MISCS_MIC_IO_B	2	27	0	0		A	A	1		WIRE(PAD1_DI)
iol4_b_x31y0	iol_quad_b	31	0		P72		MC12_ENSNK_17	MISCS_MIC_IO_B	0	34	1	0		A+~((B+C)*((D+E)*(F+G+H)+(I+J)*(K+L)+M*(N+O)+P*(Q+R)+S*(T+U)+V+W+X+Y+Z+[))	ABC+DE+FG+H+*IJ+KL+*+MNO+*+PQR+*+STU+*+V+W+X+Y+Z+[+*~+	27		PROPERTY(IOL2.IOTYPE,LVDS25)	PROPERTY(IOL3.MODE,OUT)	PROPERTY(IOL3.MODE,BI)	PROPERTY(IOL3.IOTYPE,LVCMOS33)	PROPERTY(IOL3.IOTYPE,PCI33)	PROPERTY(IOL3.DRIVE,20)	PROPERTY(IOL3.DRIVE,16)	PROPERTY(IOL3.DRIVE,12)	PROPERTY(IOL3.IOTYPE,LVCMOS25)	PROPERTY(IOL3.IOTYPE,LVDS25_E)	PROPERTY(IOL3.DRIVE,16)	PROPERTY(IOL3.DRIVE,12)	PROPERTY(IOL3.IOTYPE,LVCMOS18)	PROPERTY(IOL3.DRIVE,8)	PROPERTY(IOL3.DRIVE,4)	PROPERTY(IOL3.IOTYPE,LVCMOS15)	PROPERTY(IOL3.DRIVE,8)	PROPERTY(IOL3.DRIVE,4)	PROPERTY(IOL3.IOTYPE,LVCMOS12)	PROPERTY(IOL3.DRIVE,8)	PROPERTY(IOL3.DRIVE,4)	PROPERTY(IOL3.IOTYPE,SSTL33_II)	PROPERTY(IOL3.IOTYPE,SSTL18_I)	PROPERTY(IOL3.IOTYPE,SSTL18_II)	PROPERTY(IOL3.IOTYPE,HSTL18_I)	PROPERTY(IOL3.IOTYPE,HSTL15_I)	PROPERTY(IOL3.IOTYPE,HSTL15_II)
iol4_b_x31y0	iol_quad_b	31	0		P72		MC12_ENSRC_17	MISCS_MIC_IO_B	0	41	1	0		A+~((B+C)*((D+E)*(F+G+H)+(I+J)*(K+L)+M*(N+O)+P*(Q+R)+S*(T+U)+V+W+X+Y+Z+[+\+]+^+_))	ABC+DE+FG+H+*IJ+KL+*+MNO+*+PQR+*+STU+*+V+W+X+Y+Z+[+\+]+^+_+*~+	31		PROPERTY(IOL2.IOTYPE,LVDS25)	PROPERTY(IOL3.MODE,OUT)	PROPERTY(IOL3.MODE,BI)	PROPERTY(IOL3.IOTYPE,LVCMOS33)	PROPERTY(IOL3.IOTYPE,PCI33)	PROPERTY(IOL3.DRIVE,24)	PROPERTY(IOL3.DRIVE,12)	PROPERTY(IOL3.DRIVE,8)	PROPERTY(IOL3.IOTYPE,LVCMOS25)	PROPERTY(IOL3.IOTYPE,LVDS25_E)	PROPERTY(IOL3.DRIVE,20)	PROPERTY(IOL3.DRIVE,8)	PROPERTY(IOL3.IOTYPE,LVCMOS18)	PROPERTY(IOL3.DRIVE,12)	PROPERTY(IOL3.DRIVE,4)	PROPERTY(IOL3.IOTYPE,LVCMOS15)	PROPERTY(IOL3.DRIVE,8)	PROPERTY(IOL3.DRIVE,4)	PROPERTY(IOL3.IOTYPE,LVCMOS12)	PROPERTY(IOL3.DRIVE,8)	PROPERTY(IOL3.DRIVE,4)	PROPERTY(IOL3.IOTYPE,SSTL33_I)	PROPERTY(IOL3.IOTYPE,SSTL25_I)	PROPERTY(IOL3.IOTYPE,SSTL25_II)	PROPERTY(IOL3.IOTYPE,SSTL18_I)	PROPERTY(IOL3.IOTYPE,SSTL18_II)	PROPERTY(IOL3.IOTYPE,SSTL15_I)	PROPERTY(IOL3.IOTYPE,SSTL15_II)	PROPERTY(IOL3.IOTYPE,HSTL18_II)	PROPERTY(IOL3.IOTYPE,HSTL15_I)	PROPERTY(IOL3.IOTYPE,HSTL15_II)
iol4_b_x31y0	iol_quad_b	31	0		P72		MC12_ENSRC_16	MISCS_MIC_IO_B	0	43	1	0		A+~((B+C)*((D+E)*(F+G+H)+(I+J)*(K+L+M)+N*O+P*(Q+R)+S+T+U+V+W))	ABC+DE+FG+H+*IJ+KL+M+*+NO*+PQR+*+S+T+U+V+W+*~+	23		PROPERTY(IOL2.IOTYPE,LVDS25)	PROPERTY(IOL3.MODE,OUT)	PROPERTY(IOL3.MODE,BI)	PROPERTY(IOL3.IOTYPE,LVCMOS33)	PROPERTY(IOL3.IOTYPE,PCI33)	PROPERTY(IOL3.DRIVE,20)	PROPERTY(IOL3.DRIVE,12)	PROPERTY(IOL3.DRIVE,4)	PROPERTY(IOL3.IOTYPE,LVCMOS25)	PROPERTY(IOL3.IOTYPE,LVDS25_E)	PROPERTY(IOL3.DRIVE,20)	PROPERTY(IOL3.DRIVE,16)	PROPERTY(IOL3.DRIVE,4)	PROPERTY(IOL3.IOTYPE,LVCMOS15)	PROPERTY(IOL3.DRIVE,4)	PROPERTY(IOL3.IOTYPE,LVCMOS12)	PROPERTY(IOL3.DRIVE,8)	PROPERTY(IOL3.DRIVE,4)	PROPERTY(IOL3.IOTYPE,SSTL18_I)	PROPERTY(IOL3.IOTYPE,SSTL18_II)	PROPERTY(IOL3.IOTYPE,SSTL15_II)	PROPERTY(IOL3.IOTYPE,HSTL18_II)	PROPERTY(IOL3.IOTYPE,HSTL15_II)
iol4_b_x31y0	iol_quad_b	31	0		P72		MC1_ISE_EN_3	MISCS_MIC_IO_B	3	16	1	0		A	A	1		WIRE(PAD3_DI)
iol4_b_x31y0	iol_quad_b	31	0		P72		MC1_TRI_3	MISCS_MIC_IO_B	3	25	1	0		A*(B+C+D+E)	ABC+D+E+*	5		PROPERTY(IOL3.MODE,IN)	WIRE(PAD3_DI)	WIRE(INCK_3)	WIRE(PAD3_ITRUE)	WIRE(PAD3_ICOMP)
iol4_b_x31y0	iol_quad_b	31	0		P72		MC1_TSINV_3	MISCS_MIC_IO_B	3	26	1	0		A+B	AB+	2		PROPERTY(IOL3.TSMUX,INV)	PROPERTY(IOL3.TSMUX,1)
iol4_r_x34y2	iol_quad_r	34	2		P73		MC1_TSINV_3	MISCS_MIC_IO_R	0	100	0	0		A+B	AB+	2		PROPERTY(IOL3.TSMUX,INV)	PROPERTY(IOL3.TSMUX,1)
iol4_r_x34y2	iol_quad_r	34	2		P73		MC1_TRI_3	MISCS_MIC_IO_R	0	107	0	0		A*(B+C+D+E)	ABC+D+E+*	5		PROPERTY(IOL3.MODE,IN)	WIRE(PAD3_DI)	WIRE(INCK_3)	WIRE(PAD3_ITRUE)	WIRE(PAD3_ICOMP)
iol4_r_x34y2	iol_quad_r	34	2		P73		MC1_ISE_EN_3	MISCS_MIC_IO_R	0	118	0	0		A	A	1		WIRE(PAD3_DI)
iol4_r_x34y2	iol_quad_r	34	2		P73		MC12_ENSNK_17	MISCS_MIC_IO_R	1	90	0	0		A+~((B+C)*((D+E)*(F+G+H)+(I+J)*(K+L)+M*(N+O)+P*(Q+R)+S*(T+U)+V+W+X+Y+Z+[))	ABC+DE+FG+H+*IJ+KL+*+MNO+*+PQR+*+STU+*+V+W+X+Y+Z+[+*~+	27		PROPERTY(IOL2.IOTYPE,LVDS25)	PROPERTY(IOL3.MODE,OUT)	PROPERTY(IOL3.MODE,BI)	PROPERTY(IOL3.IOTYPE,LVCMOS33)	PROPERTY(IOL3.IOTYPE,PCI33)	PROPERTY(IOL3.DRIVE,20)	PROPERTY(IOL3.DRIVE,16)	PROPERTY(IOL3.DRIVE,12)	PROPERTY(IOL3.IOTYPE,LVCMOS25)	PROPERTY(IOL3.IOTYPE,LVDS25_E)	PROPERTY(IOL3.DRIVE,16)	PROPERTY(IOL3.DRIVE,12)	PROPERTY(IOL3.IOTYPE,LVCMOS18)	PROPERTY(IOL3.DRIVE,8)	PROPERTY(IOL3.DRIVE,4)	PROPERTY(IOL3.IOTYPE,LVCMOS15)	PROPERTY(IOL3.DRIVE,8)	PROPERTY(IOL3.DRIVE,4)	PROPERTY(IOL3.IOTYPE,LVCMOS12)	PROPERTY(IOL3.DRIVE,8)	PROPERTY(IOL3.DRIVE,4)	PROPERTY(IOL3.IOTYPE,SSTL33_II)	PROPERTY(IOL3.IOTYPE,SSTL18_I)	PROPERTY(IOL3.IOTYPE,SSTL18_II)	PROPERTY(IOL3.IOTYPE,HSTL18_I)	PROPERTY(IOL3.IOTYPE,HSTL15_I)	PROPERTY(IOL3.IOTYPE,HSTL15_II)
iol4_r_x34y2	iol_quad_r	34	2		P73		MC12_ENSRC_17	MISCS_MIC_IO_R	1	92	0	0		A+~((B+C)*((D+E)*(F+G+H)+(I+J)*(K+L)+M*(N+O)+P*(Q+R)+S*(T+U)+V+W+X+Y+Z+[+\+]+^+_))	ABC+DE+FG+H+*IJ+KL+*+MNO+*+PQR+*+STU+*+V+W+X+Y+Z+[+\+]+^+_+*~+	31		PROPERTY(IOL2.IOTYPE,LVDS25)	PROPERTY(IOL3.MODE,OUT)	PROPERTY(IOL3.MODE,BI)	PROPERTY(IOL3.IOTYPE,LVCMOS33)	PROPERTY(IOL3.IOTYPE,PCI33)	PROPERTY(IOL3.DRIVE,24)	PROPERTY(IOL3.DRIVE,12)	PROPERTY(IOL3.DRIVE,8)	PROPERTY(IOL3.IOTYPE,LVCMOS25)	PROPERTY(IOL3.IOTYPE,LVDS25_E)	PROPERTY(IOL3.DRIVE,20)	PROPERTY(IOL3.DRIVE,8)	PROPERTY(IOL3.IOTYPE,LVCMOS18)	PROPERTY(IOL3.DRIVE,12)	PROPERTY(IOL3.DRIVE,4)	PROPERTY(IOL3.IOTYPE,LVCMOS15)	PROPERTY(IOL3.DRIVE,8)	PROPERTY(IOL3.DRIVE,4)	PROPERTY(IOL3.IOTYPE,LVCMOS12)	PROPERTY(IOL3.DRIVE,8)	PROPERTY(IOL3.DRIVE,4)	PROPERTY(IOL3.IOTYPE,SSTL33_I)	PROPERTY(IOL3.IOTYPE,SSTL25_I)	PROPERTY(IOL3.IOTYPE,SSTL25_II)	PROPERTY(IOL3.IOTYPE,SSTL18_I)	PROPERTY(IOL3.IOTYPE,SSTL18_II)	PROPERTY(IOL3.IOTYPE,SSTL15_I)	PROPERTY(IOL3.IOTYPE,SSTL15_II)	PROPERTY(IOL3.IOTYPE,HSTL18_II)	PROPERTY(IOL3.IOTYPE,HSTL15_I)	PROPERTY(IOL3.IOTYPE,HSTL15_II)
iol4_r_x34y2	iol_quad_r	34	2		P73		MC12_ENSRC_16	MISCS_MIC_IO_R	1	93	0	0		A+~((B+C)*((D+E)*(F+G+H)+(I+J)*(K+L+M)+N*O+P*(Q+R)+S+T+U+V+W))	ABC+DE+FG+H+*IJ+KL+M+*+NO*+PQR+*+S+T+U+V+W+*~+	23		PROPERTY(IOL2.IOTYPE,LVDS25)	PROPERTY(IOL3.MODE,OUT)	PROPERTY(IOL3.MODE,BI)	PROPERTY(IOL3.IOTYPE,LVCMOS33)	PROPERTY(IOL3.IOTYPE,PCI33)	PROPERTY(IOL3.DRIVE,20)	PROPERTY(IOL3.DRIVE,12)	PROPERTY(IOL3.DRIVE,4)	PROPERTY(IOL3.IOTYPE,LVCMOS25)	PROPERTY(IOL3.IOTYPE,LVDS25_E)	PROPERTY(IOL3.DRIVE,20)	PROPERTY(IOL3.DRIVE,16)	PROPERTY(IOL3.DRIVE,4)	PROPERTY(IOL3.IOTYPE,LVCMOS15)	PROPERTY(IOL3.DRIVE,4)	PROPERTY(IOL3.IOTYPE,LVCMOS12)	PROPERTY(IOL3.DRIVE,8)	PROPERTY(IOL3.DRIVE,4)	PROPERTY(IOL3.IOTYPE,SSTL18_I)	PROPERTY(IOL3.IOTYPE,SSTL18_II)	PROPERTY(IOL3.IOTYPE,SSTL15_II)	PROPERTY(IOL3.IOTYPE,HSTL18_II)	PROPERTY(IOL3.IOTYPE,HSTL15_II)
iol4_r_x34y2	iol_quad_r	34	2		P74		MC1_ISE_EN_2	MISCS_MIC_IO_R	0	121	0	0		A	A	1		WIRE(PAD2_DI)
iol4_r_x34y2	iol_quad_r	34	2		P74		MC1_TRI_2	MISCS_MIC_IO_R	0	135	0	0		A*(B+C+D+E)	ABC+D+E+*	5		PROPERTY(IOL2.MODE,IN)	WIRE(PAD2_DI)	WIRE(INCK_2)	WIRE(PAD2_ITRUE)	WIRE(PAD2_ICOMP)
iol4_r_x34y2	iol_quad_r	34	2		P74		MC1_TSINV_2	MISCS_MIC_IO_R	0	139	0	0		A+B	AB+	2		PROPERTY(IOL2.TSMUX,INV)	PROPERTY(IOL2.TSMUX,1)
iol4_r_x34y2	iol_quad_r	34	2		P74		MC12_ENSRC_12	MISCS_MIC_IO_R	1	144	0	0		A+~((B+C)*((D+E)*(F+G+H)+(I+J)*(K+L)+M*(N+O)+P*(Q+R)+S*(T+U)+V+W+X+Y+Z+[+\+]+^+_))	ABC+DE+FG+H+*IJ+KL+*+MNO+*+PQR+*+STU+*+V+W+X+Y+Z+[+\+]+^+_+*~+	31		PROPERTY(IOL2.IOTYPE,LVDS25)	PROPERTY(IOL2.MODE,OUT)	PROPERTY(IOL2.MODE,BI)	PROPERTY(IOL2.IOTYPE,LVCMOS33)	PROPERTY(IOL2.IOTYPE,PCI33)	PROPERTY(IOL2.DRIVE,24)	PROPERTY(IOL2.DRIVE,12)	PROPERTY(IOL2.DRIVE,8)	PROPERTY(IOL2.IOTYPE,LVCMOS25)	PROPERTY(IOL2.IOTYPE,LVDS25_E)	PROPERTY(IOL2.DRIVE,20)	PROPERTY(IOL2.DRIVE,8)	PROPERTY(IOL2.IOTYPE,LVCMOS18)	PROPERTY(IOL2.DRIVE,12)	PROPERTY(IOL2.DRIVE,4)	PROPERTY(IOL2.IOTYPE,LVCMOS15)	PROPERTY(IOL2.DRIVE,8)	PROPERTY(IOL2.DRIVE,4)	PROPERTY(IOL2.IOTYPE,LVCMOS12)	PROPERTY(IOL2.DRIVE,8)	PROPERTY(IOL2.DRIVE,4)	PROPERTY(IOL2.IOTYPE,SSTL33_I)	PROPERTY(IOL2.IOTYPE,SSTL25_I)	PROPERTY(IOL2.IOTYPE,SSTL25_II)	PROPERTY(IOL2.IOTYPE,SSTL18_I)	PROPERTY(IOL2.IOTYPE,SSTL18_II)	PROPERTY(IOL2.IOTYPE,SSTL15_I)	PROPERTY(IOL2.IOTYPE,SSTL15_II)	PROPERTY(IOL2.IOTYPE,HSTL18_II)	PROPERTY(IOL2.IOTYPE,HSTL15_I)	PROPERTY(IOL2.IOTYPE,HSTL15_II)
iol4_r_x34y2	iol_quad_r	34	2		P74		MC12_ENSRC_11	MISCS_MIC_IO_R	1	146	0	0		A+~((B+C)*((D+E)*(F+G+H)+(I+J)*(K+L+M)+N*O+P*(Q+R)+S+T+U+V+W))	ABC+DE+FG+H+*IJ+KL+M+*+NO*+PQR+*+S+T+U+V+W+*~+	23		PROPERTY(IOL2.IOTYPE,LVDS25)	PROPERTY(IOL2.MODE,OUT)	PROPERTY(IOL2.MODE,BI)	PROPERTY(IOL2.IOTYPE,LVCMOS33)	PROPERTY(IOL2.IOTYPE,PCI33)	PROPERTY(IOL2.DRIVE,20)	PROPERTY(IOL2.DRIVE,12)	PROPERTY(IOL2.DRIVE,4)	PROPERTY(IOL2.IOTYPE,LVCMOS25)	PROPERTY(IOL2.IOTYPE,LVDS25_E)	PROPERTY(IOL2.DRIVE,20)	PROPERTY(IOL2.DRIVE,16)	PROPERTY(IOL2.DRIVE,4)	PROPERTY(IOL2.IOTYPE,LVCMOS15)	PROPERTY(IOL2.DRIVE,4)	PROPERTY(IOL2.IOTYPE,LVCMOS12)	PROPERTY(IOL2.DRIVE,8)	PROPERTY(IOL2.DRIVE,4)	PROPERTY(IOL2.IOTYPE,SSTL18_I)	PROPERTY(IOL2.IOTYPE,SSTL18_II)	PROPERTY(IOL2.IOTYPE,SSTL15_II)	PROPERTY(IOL2.IOTYPE,HSTL18_II)	PROPERTY(IOL2.IOTYPE,HSTL15_II)
iol4_r_x34y2	iol_quad_r	34	2		P74		MC12_ENSNK_12	MISCS_MIC_IO_R	1	147	0	0		A+~((B+C)*((D+E)*(F+G+H)+(I+J)*(K+L)+M*(N+O)+P*(Q+R)+S*(T+U)+V+W+X+Y+Z+[))	ABC+DE+FG+H+*IJ+KL+*+MNO+*+PQR+*+STU+*+V+W+X+Y+Z+[+*~+	27		PROPERTY(IOL2.IOTYPE,LVDS25)	PROPERTY(IOL2.MODE,OUT)	PROPERTY(IOL2.MODE,BI)	PROPERTY(IOL2.IOTYPE,LVCMOS33)	PROPERTY(IOL2.IOTYPE,PCI33)	PROPERTY(IOL2.DRIVE,20)	PROPERTY(IOL2.DRIVE,16)	PROPERTY(IOL2.DRIVE,12)	PROPERTY(IOL2.IOTYPE,LVCMOS25)	PROPERTY(IOL2.IOTYPE,LVDS25_E)	PROPERTY(IOL2.DRIVE,16)	PROPERTY(IOL2.DRIVE,12)	PROPERTY(IOL2.IOTYPE,LVCMOS18)	PROPERTY(IOL2.DRIVE,8)	PROPERTY(IOL2.DRIVE,4)	PROPERTY(IOL2.IOTYPE,LVCMOS15)	PROPERTY(IOL2.DRIVE,8)	PROPERTY(IOL2.DRIVE,4)	PROPERTY(IOL2.IOTYPE,LVCMOS12)	PROPERTY(IOL2.DRIVE,8)	PROPERTY(IOL2.DRIVE,4)	PROPERTY(IOL2.IOTYPE,SSTL33_II)	PROPERTY(IOL2.IOTYPE,SSTL18_I)	PROPERTY(IOL2.IOTYPE,SSTL18_II)	PROPERTY(IOL2.IOTYPE,HSTL18_I)	PROPERTY(IOL2.IOTYPE,HSTL15_I)	PROPERTY(IOL2.IOTYPE,HSTL15_II)
iol4_r_x34y2	iol_quad_r	34	2		P75		MC1_RST_ASYN_1	MISCS_MIC_IO_R	0	72	0	0		A	A	1		PROPERTY(IOL1.SRMODE,ASYNC)
iol4_r_x34y2	iol_quad_r	34	2		P75		MC12_ENSNK_9	MISCS_MIC_IO_R	1	43	0	0		~A*(B+C)*(D+E+F+G+H+I+J+K+L+M+N+O+P+Q+R+S+T+U)	A~BC+*DE+F+G+H+I+J+K+L+M+N+O+P+Q+R+S+T+U+*	21		PROPERTY(IOL0.IOTYPE,LVDS25)	PROPERTY(IOL1.MODE,OUT)	PROPERTY(IOL1.MODE,BI)	PROPERTY(IOL1.DRIVE,24)	PROPERTY(IOL1.DRIVE,20)	PROPERTY(IOL1.DRIVE,16)	PROPERTY(IOL1.DRIVE,12)	PROPERTY(IOL1.DRIVE,8)	PROPERTY(IOL1.DRIVE,4)	PROPERTY(IOL1.IOTYPE,SSTL33_I)	PROPERTY(IOL1.IOTYPE,SSTL33_II)	PROPERTY(IOL1.IOTYPE,SSTL25_I)	PROPERTY(IOL1.IOTYPE,SSTL25_II)	PROPERTY(IOL1.IOTYPE,SSTL18_I)	PROPERTY(IOL1.IOTYPE,SSTL18_II)	PROPERTY(IOL1.IOTYPE,SSTL15_I)	PROPERTY(IOL1.IOTYPE,SSTL15_II)	PROPERTY(IOL1.IOTYPE,HSTL18_I)	PROPERTY(IOL1.IOTYPE,HSTL18_II)	PROPERTY(IOL1.IOTYPE,HSTL15_I)	PROPERTY(IOL1.IOTYPE,HSTL15_II)
iol4_r_x34y2	iol_quad_r	34	2		P75		MC12_SLEW_3	MISCS_MIC_IO_R	1	45	0	0		A+B+C+D+E+F+G+H+I+J+K+L+M*(N+O)+(P+Q+R)*S	AB+C+D+E+F+G+H+I+J+K+L+MNO+*+PQ+R+S*+	19		PROPERTY(IOL1.IOTYPE,HSTL15_I)	PROPERTY(IOL1.IOTYPE,HSTL15_II)	PROPERTY(IOL1.IOTYPE,SSTL15_I)	PROPERTY(IOL1.IOTYPE,SSTL15_II)	PROPERTY(IOL1.IOTYPE,HSTL18_I)	PROPERTY(IOL1.IOTYPE,HSTL18_II)	PROPERTY(IOL1.IOTYPE,SSTL18_I)	PROPERTY(IOL1.IOTYPE,SSTL18_II)	PROPERTY(IOL1.IOTYPE,SSTL25_I)	PROPERTY(IOL1.IOTYPE,SSTL25_II)	PROPERTY(IOL1.IOTYPE,LVCMOS12)	PROPERTY(IOL1.IOTYPE,LVCMOS15)	PROPERTY(IOL1.IOTYPE,LVCMOS18)	PROPERTY(IOL1.SLEWRATE,MED)	PROPERTY(IOL1.SLEWRATE,FAST)	PROPERTY(IOL1.IOTYPE,LVDS25_E)	PROPERTY(IOL1.IOTYPE,LVCMOS25)	PROPERTY(IOL1.IOTYPE,LVCMOS33)	PROPERTY(IOL1.SLEWRATE,FAST)
iol4_r_x34y2	iol_quad_r	34	2		P75		MC12_ENSNK_6	MISCS_MIC_IO_R	1	47	0	0		(A+B)*((C+D)*(E+F)+(G+H)*(I+J)+K*L+M*N+O*(P+Q)+R+S+T+U+V+W)	AB+CD+EF+*GH+IJ+*+KL*+MN*+OPQ+*+R+S+T+U+V+W+*	23		PROPERTY(IOL1.MODE,OUT)	PROPERTY(IOL1.MODE,BI)	PROPERTY(IOL1.IOTYPE,LVCMOS33)	PROPERTY(IOL1.IOTYPE,PCI33)	PROPERTY(IOL1.DRIVE,20)	PROPERTY(IOL1.DRIVE,8)	PROPERTY(IOL1.IOTYPE,LVCMOS25)	PROPERTY(IOL1.IOTYPE,LVDS25_E)	PROPERTY(IOL1.DRIVE,16)	PROPERTY(IOL1.DRIVE,8)	PROPERTY(IOL1.IOTYPE,LVCMOS18)	PROPERTY(IOL1.DRIVE,4)	PROPERTY(IOL1.IOTYPE,LVCMOS15)	PROPERTY(IOL1.DRIVE,8)	PROPERTY(IOL1.IOTYPE,LVCMOS12)	PROPERTY(IOL1.DRIVE,8)	PROPERTY(IOL1.DRIVE,4)	PROPERTY(IOL1.IOTYPE,SSTL33_I)	PROPERTY(IOL1.IOTYPE,SSTL25_I)	PROPERTY(IOL1.IOTYPE,SSTL15_II)	PROPERTY(IOL1.IOTYPE,HSTL18_II)	PROPERTY(IOL1.IOTYPE,HSTL15_I)	PROPERTY(IOL1.IOTYPE,HSTL15_II)
iol4_r_x34y2	iol_quad_r	34	2		P75		MC12_USR_PD_1	MISCS_MIC_IO_R	1	52	0	0		A+B+C	AB+C+	3		PROPERTY(IOL0.IOTYPE,LVDS25)	PROPERTY(IOL1.PULLMODE,PULLDOWN)	PROPERTY(IOL1.PULLMODE,NONE)
iol4_r_x34y2	iol_quad_r	34	2		P75		MC12_ENSRC_9	MISCS_MIC_IO_R	1	56	0	0		~A*(B+C)*(D+E+F+G+H+I+J+K+L+M+N+O+P+Q+R+S+T+U)	A~BC+*DE+F+G+H+I+J+K+L+M+N+O+P+Q+R+S+T+U+*	21		PROPERTY(IOL0.IOTYPE,LVDS25)	PROPERTY(IOL1.MODE,OUT)	PROPERTY(IOL1.MODE,BI)	PROPERTY(IOL1.DRIVE,24)	PROPERTY(IOL1.DRIVE,20)	PROPERTY(IOL1.DRIVE,16)	PROPERTY(IOL1.DRIVE,12)	PROPERTY(IOL1.DRIVE,8)	PROPERTY(IOL1.DRIVE,4)	PROPERTY(IOL1.IOTYPE,SSTL33_I)	PROPERTY(IOL1.IOTYPE,SSTL33_II)	PROPERTY(IOL1.IOTYPE,SSTL25_I)	PROPERTY(IOL1.IOTYPE,SSTL25_II)	PROPERTY(IOL1.IOTYPE,SSTL18_I)	PROPERTY(IOL1.IOTYPE,SSTL18_II)	PROPERTY(IOL1.IOTYPE,SSTL15_I)	PROPERTY(IOL1.IOTYPE,SSTL15_II)	PROPERTY(IOL1.IOTYPE,HSTL18_I)	PROPERTY(IOL1.IOTYPE,HSTL18_II)	PROPERTY(IOL1.IOTYPE,HSTL15_I)	PROPERTY(IOL1.IOTYPE,HSTL15_II)
iol4_r_x34y2	iol_quad_r	34	2		P75		MC12_ENSNK_7	MISCS_MIC_IO_R	1	68	0	0		A+~((B+C)*((D+E)*(F+G+H)+(I+J)*(K+L)+M*(N+O)+P*(Q+R)+S*(T+U)+V+W+X+Y+Z+[))	ABC+DE+FG+H+*IJ+KL+*+MNO+*+PQR+*+STU+*+V+W+X+Y+Z+[+*~+	27		PROPERTY(IOL0.IOTYPE,LVDS25)	PROPERTY(IOL1.MODE,OUT)	PROPERTY(IOL1.MODE,BI)	PROPERTY(IOL1.IOTYPE,LVCMOS33)	PROPERTY(IOL1.IOTYPE,PCI33)	PROPERTY(IOL1.DRIVE,20)	PROPERTY(IOL1.DRIVE,16)	PROPERTY(IOL1.DRIVE,12)	PROPERTY(IOL1.IOTYPE,LVCMOS25)	PROPERTY(IOL1.IOTYPE,LVDS25_E)	PROPERTY(IOL1.DRIVE,16)	PROPERTY(IOL1.DRIVE,12)	PROPERTY(IOL1.IOTYPE,LVCMOS18)	PROPERTY(IOL1.DRIVE,8)	PROPERTY(IOL1.DRIVE,4)	PROPERTY(IOL1.IOTYPE,LVCMOS15)	PROPERTY(IOL1.DRIVE,8)	PROPERTY(IOL1.DRIVE,4)	PROPERTY(IOL1.IOTYPE,LVCMOS12)	PROPERTY(IOL1.DRIVE,8)	PROPERTY(IOL1.DRIVE,4)	PROPERTY(IOL1.IOTYPE,SSTL33_II)	PROPERTY(IOL1.IOTYPE,SSTL18_I)	PROPERTY(IOL1.IOTYPE,SSTL18_II)	PROPERTY(IOL1.IOTYPE,HSTL18_I)	PROPERTY(IOL1.IOTYPE,HSTL15_I)	PROPERTY(IOL1.IOTYPE,HSTL15_II)
iol4_r_x34y2	iol_quad_r	34	2		P75		MC12_ENSRC_6	MISCS_MIC_IO_R	1	69	0	0		A+~((B+C)*((D+E)*(F+G+H)+(I+J)*(K+L+M)+N*O+P*(Q+R)+S+T+U+V+W))	ABC+DE+FG+H+*IJ+KL+M+*+NO*+PQR+*+S+T+U+V+W+*~+	23		PROPERTY(IOL0.IOTYPE,LVDS25)	PROPERTY(IOL1.MODE,OUT)	PROPERTY(IOL1.MODE,BI)	PROPERTY(IOL1.IOTYPE,LVCMOS33)	PROPERTY(IOL1.IOTYPE,PCI33)	PROPERTY(IOL1.DRIVE,20)	PROPERTY(IOL1.DRIVE,12)	PROPERTY(IOL1.DRIVE,4)	PROPERTY(IOL1.IOTYPE,LVCMOS25)	PROPERTY(IOL1.IOTYPE,LVDS25_E)	PROPERTY(IOL1.DRIVE,20)	PROPERTY(IOL1.DRIVE,16)	PROPERTY(IOL1.DRIVE,4)	PROPERTY(IOL1.IOTYPE,LVCMOS15)	PROPERTY(IOL1.DRIVE,4)	PROPERTY(IOL1.IOTYPE,LVCMOS12)	PROPERTY(IOL1.DRIVE,8)	PROPERTY(IOL1.DRIVE,4)	PROPERTY(IOL1.IOTYPE,SSTL18_I)	PROPERTY(IOL1.IOTYPE,SSTL18_II)	PROPERTY(IOL1.IOTYPE,SSTL15_II)	PROPERTY(IOL1.IOTYPE,HSTL18_II)	PROPERTY(IOL1.IOTYPE,HSTL15_II)
iol4_r_x34y8	iol_quad_r	34	8		P80		MC12_ENSRC_12	MISCS_MIC_IO_R	1	144	0	0		A+~((B+C)*((D+E)*(F+G+H)+(I+J)*(K+L)+M*(N+O)+P*(Q+R)+S*(T+U)+V+W+X+Y+Z+[+\+]+^+_))	ABC+DE+FG+H+*IJ+KL+*+MNO+*+PQR+*+STU+*+V+W+X+Y+Z+[+\+]+^+_+*~+	31		PROPERTY(IOL2.IOTYPE,LVDS25)	PROPERTY(IOL2.MODE,OUT)	PROPERTY(IOL2.MODE,BI)	PROPERTY(IOL2.IOTYPE,LVCMOS33)	PROPERTY(IOL2.IOTYPE,PCI33)	PROPERTY(IOL2.DRIVE,24)	PROPERTY(IOL2.DRIVE,12)	PROPERTY(IOL2.DRIVE,8)	PROPERTY(IOL2.IOTYPE,LVCMOS25)	PROPERTY(IOL2.IOTYPE,LVDS25_E)	PROPERTY(IOL2.DRIVE,20)	PROPERTY(IOL2.DRIVE,8)	PROPERTY(IOL2.IOTYPE,LVCMOS18)	PROPERTY(IOL2.DRIVE,12)	PROPERTY(IOL2.DRIVE,4)	PROPERTY(IOL2.IOTYPE,LVCMOS15)	PROPERTY(IOL2.DRIVE,8)	PROPERTY(IOL2.DRIVE,4)	PROPERTY(IOL2.IOTYPE,LVCMOS12)	PROPERTY(IOL2.DRIVE,8)	PROPERTY(IOL2.DRIVE,4)	PROPERTY(IOL2.IOTYPE,SSTL33_I)	PROPERTY(IOL2.IOTYPE,SSTL25_I)	PROPERTY(IOL2.IOTYPE,SSTL25_II)	PROPERTY(IOL2.IOTYPE,SSTL18_I)	PROPERTY(IOL2.IOTYPE,SSTL18_II)	PROPERTY(IOL2.IOTYPE,SSTL15_I)	PROPERTY(IOL2.IOTYPE,SSTL15_II)	PROPERTY(IOL2.IOTYPE,HSTL18_II)	PROPERTY(IOL2.IOTYPE,HSTL15_I)	PROPERTY(IOL2.IOTYPE,HSTL15_II)
iol4_r_x34y8	iol_quad_r	34	8		P80		MC12_ENSRC_11	MISCS_MIC_IO_R	1	146	0	0		A+~((B+C)*((D+E)*(F+G+H)+(I+J)*(K+L+M)+N*O+P*(Q+R)+S+T+U+V+W))	ABC+DE+FG+H+*IJ+KL+M+*+NO*+PQR+*+S+T+U+V+W+*~+	23		PROPERTY(IOL2.IOTYPE,LVDS25)	PROPERTY(IOL2.MODE,OUT)	PROPERTY(IOL2.MODE,BI)	PROPERTY(IOL2.IOTYPE,LVCMOS33)	PROPERTY(IOL2.IOTYPE,PCI33)	PROPERTY(IOL2.DRIVE,20)	PROPERTY(IOL2.DRIVE,12)	PROPERTY(IOL2.DRIVE,4)	PROPERTY(IOL2.IOTYPE,LVCMOS25)	PROPERTY(IOL2.IOTYPE,LVDS25_E)	PROPERTY(IOL2.DRIVE,20)	PROPERTY(IOL2.DRIVE,16)	PROPERTY(IOL2.DRIVE,4)	PROPERTY(IOL2.IOTYPE,LVCMOS15)	PROPERTY(IOL2.DRIVE,4)	PROPERTY(IOL2.IOTYPE,LVCMOS12)	PROPERTY(IOL2.DRIVE,8)	PROPERTY(IOL2.DRIVE,4)	PROPERTY(IOL2.IOTYPE,SSTL18_I)	PROPERTY(IOL2.IOTYPE,SSTL18_II)	PROPERTY(IOL2.IOTYPE,SSTL15_II)	PROPERTY(IOL2.IOTYPE,HSTL18_II)	PROPERTY(IOL2.IOTYPE,HSTL15_II)
iol4_r_x34y8	iol_quad_r	34	8		P80		MC12_ENSNK_12	MISCS_MIC_IO_R	1	147	0	0		A+~((B+C)*((D+E)*(F+G+H)+(I+J)*(K+L)+M*(N+O)+P*(Q+R)+S*(T+U)+V+W+X+Y+Z+[))	ABC+DE+FG+H+*IJ+KL+*+MNO+*+PQR+*+STU+*+V+W+X+Y+Z+[+*~+	27		PROPERTY(IOL2.IOTYPE,LVDS25)	PROPERTY(IOL2.MODE,OUT)	PROPERTY(IOL2.MODE,BI)	PROPERTY(IOL2.IOTYPE,LVCMOS33)	PROPERTY(IOL2.IOTYPE,PCI33)	PROPERTY(IOL2.DRIVE,20)	PROPERTY(IOL2.DRIVE,16)	PROPERTY(IOL2.DRIVE,12)	PROPERTY(IOL2.IOTYPE,LVCMOS25)	PROPERTY(IOL2.IOTYPE,LVDS25_E)	PROPERTY(IOL2.DRIVE,16)	PROPERTY(IOL2.DRIVE,12)	PROPERTY(IOL2.IOTYPE,LVCMOS18)	PROPERTY(IOL2.DRIVE,8)	PROPERTY(IOL2.DRIVE,4)	PROPERTY(IOL2.IOTYPE,LVCMOS15)	PROPERTY(IOL2.DRIVE,8)	PROPERTY(IOL2.DRIVE,4)	PROPERTY(IOL2.IOTYPE,LVCMOS12)	PROPERTY(IOL2.DRIVE,8)	PROPERTY(IOL2.DRIVE,4)	PROPERTY(IOL2.IOTYPE,SSTL33_II)	PROPERTY(IOL2.IOTYPE,SSTL18_I)	PROPERTY(IOL2.IOTYPE,SSTL18_II)	PROPERTY(IOL2.IOTYPE,HSTL18_I)	PROPERTY(IOL2.IOTYPE,HSTL15_I)	PROPERTY(IOL2.IOTYPE,HSTL15_II)
iol4_r_x34y11	iol_quad_r	34	11		P83		MC12_ENSNK_9	MISCS_MIC_IO_R	1	43	0	0		~A*(B+C)*(D+E+F+G+H+I+J+K+L+M+N+O+P+Q+R+S+T+U)	A~BC+*DE+F+G+H+I+J+K+L+M+N+O+P+Q+R+S+T+U+*	21		PROPERTY(IOL0.IOTYPE,LVDS25)	PROPERTY(IOL1.MODE,OUT)	PROPERTY(IOL1.MODE,BI)	PROPERTY(IOL1.DRIVE,24)	PROPERTY(IOL1.DRIVE,20)	PROPERTY(IOL1.DRIVE,16)	PROPERTY(IOL1.DRIVE,12)	PROPERTY(IOL1.DRIVE,8)	PROPERTY(IOL1.DRIVE,4)	PROPERTY(IOL1.IOTYPE,SSTL33_I)	PROPERTY(IOL1.IOTYPE,SSTL33_II)	PROPERTY(IOL1.IOTYPE,SSTL25_I)	PROPERTY(IOL1.IOTYPE,SSTL25_II)	PROPERTY(IOL1.IOTYPE,SSTL18_I)	PROPERTY(IOL1.IOTYPE,SSTL18_II)	PROPERTY(IOL1.IOTYPE,SSTL15_I)	PROPERTY(IOL1.IOTYPE,SSTL15_II)	PROPERTY(IOL1.IOTYPE,HSTL18_I)	PROPERTY(IOL1.IOTYPE,HSTL18_II)	PROPERTY(IOL1.IOTYPE,HSTL15_I)	PROPERTY(IOL1.IOTYPE,HSTL15_II)
iol4_r_x34y11	iol_quad_r	34	11		P83		MC12_SLEW_3	MISCS_MIC_IO_R	1	45	0	0		A+B+C+D+E+F+G+H+I+J+K+L+M*(N+O)+(P+Q+R)*S	AB+C+D+E+F+G+H+I+J+K+L+MNO+*+PQ+R+S*+	19		PROPERTY(IOL1.IOTYPE,HSTL15_I)	PROPERTY(IOL1.IOTYPE,HSTL15_II)	PROPERTY(IOL1.IOTYPE,SSTL15_I)	PROPERTY(IOL1.IOTYPE,SSTL15_II)	PROPERTY(IOL1.IOTYPE,HSTL18_I)	PROPERTY(IOL1.IOTYPE,HSTL18_II)	PROPERTY(IOL1.IOTYPE,SSTL18_I)	PROPERTY(IOL1.IOTYPE,SSTL18_II)	PROPERTY(IOL1.IOTYPE,SSTL25_I)	PROPERTY(IOL1.IOTYPE,SSTL25_II)	PROPERTY(IOL1.IOTYPE,LVCMOS12)	PROPERTY(IOL1.IOTYPE,LVCMOS15)	PROPERTY(IOL1.IOTYPE,LVCMOS18)	PROPERTY(IOL1.SLEWRATE,MED)	PROPERTY(IOL1.SLEWRATE,FAST)	PROPERTY(IOL1.IOTYPE,LVDS25_E)	PROPERTY(IOL1.IOTYPE,LVCMOS25)	PROPERTY(IOL1.IOTYPE,LVCMOS33)	PROPERTY(IOL1.SLEWRATE,FAST)
iol4_r_x34y11	iol_quad_r	34	11		P83		MC12_ENSNK_6	MISCS_MIC_IO_R	1	47	0	0		(A+B)*((C+D)*(E+F)+(G+H)*(I+J)+K*L+M*N+O*(P+Q)+R+S+T+U+V+W)	AB+CD+EF+*GH+IJ+*+KL*+MN*+OPQ+*+R+S+T+U+V+W+*	23		PROPERTY(IOL1.MODE,OUT)	PROPERTY(IOL1.MODE,BI)	PROPERTY(IOL1.IOTYPE,LVCMOS33)	PROPERTY(IOL1.IOTYPE,PCI33)	PROPERTY(IOL1.DRIVE,20)	PROPERTY(IOL1.DRIVE,8)	PROPERTY(IOL1.IOTYPE,LVCMOS25)	PROPERTY(IOL1.IOTYPE,LVDS25_E)	PROPERTY(IOL1.DRIVE,16)	PROPERTY(IOL1.DRIVE,8)	PROPERTY(IOL1.IOTYPE,LVCMOS18)	PROPERTY(IOL1.DRIVE,4)	PROPERTY(IOL1.IOTYPE,LVCMOS15)	PROPERTY(IOL1.DRIVE,8)	PROPERTY(IOL1.IOTYPE,LVCMOS12)	PROPERTY(IOL1.DRIVE,8)	PROPERTY(IOL1.DRIVE,4)	PROPERTY(IOL1.IOTYPE,SSTL33_I)	PROPERTY(IOL1.IOTYPE,SSTL25_I)	PROPERTY(IOL1.IOTYPE,SSTL15_II)	PROPERTY(IOL1.IOTYPE,HSTL18_II)	PROPERTY(IOL1.IOTYPE,HSTL15_I)	PROPERTY(IOL1.IOTYPE,HSTL15_II)
iol4_r_x34y11	iol_quad_r	34	11		P83		MC12_USR_PD_1	MISCS_MIC_IO_R	1	52	0	0		A+B+C	AB+C+	3		PROPERTY(IOL0.IOTYPE,LVDS25)	PROPERTY(IOL1.PULLMODE,PULLDOWN)	PROPERTY(IOL1.PULLMODE,NONE)
iol4_r_x34y11	iol_quad_r	34	11		P83		MC12_ENSRC_9	MISCS_MIC_IO_R	1	56	0	0		~A*(B+C)*(D+E+F+G+H+I+J+K+L+M+N+O+P+Q+R+S+T+U)	A~BC+*DE+F+G+H+I+J+K+L+M+N+O+P+Q+R+S+T+U+*	21		PROPERTY(IOL0.IOTYPE,LVDS25)	PROPERTY(IOL1.MODE,OUT)	PROPERTY(IOL1.MODE,BI)	PROPERTY(IOL1.DRIVE,24)	PROPERTY(IOL1.DRIVE,20)	PROPERTY(IOL1.DRIVE,16)	PROPERTY(IOL1.DRIVE,12)	PROPERTY(IOL1.DRIVE,8)	PROPERTY(IOL1.DRIVE,4)	PROPERTY(IOL1.IOTYPE,SSTL33_I)	PROPERTY(IOL1.IOTYPE,SSTL33_II)	PROPERTY(IOL1.IOTYPE,SSTL25_I)	PROPERTY(IOL1.IOTYPE,SSTL25_II)	PROPERTY(IOL1.IOTYPE,SSTL18_I)	PROPERTY(IOL1.IOTYPE,SSTL18_II)	PROPERTY(IOL1.IOTYPE,SSTL15_I)	PROPERTY(IOL1.IOTYPE,SSTL15_II)	PROPERTY(IOL1.IOTYPE,HSTL18_I)	PROPERTY(IOL1.IOTYPE,HSTL18_II)	PROPERTY(IOL1.IOTYPE,HSTL15_I)	PROPERTY(IOL1.IOTYPE,HSTL15_II)
iol4_r_x34y11	iol_quad_r	34	11		P83		MC12_ENSNK_7	MISCS_MIC_IO_R	1	68	0	0		A+~((B+C)*((D+E)*(F+G+H)+(I+J)*(K+L)+M*(N+O)+P*(Q+R)+S*(T+U)+V+W+X+Y+Z+[))	ABC+DE+FG+H+*IJ+KL+*+MNO+*+PQR+*+STU+*+V+W+X+Y+Z+[+*~+	27		PROPERTY(IOL0.IOTYPE,LVDS25)	PROPERTY(IOL1.MODE,OUT)	PROPERTY(IOL1.MODE,BI)	PROPERTY(IOL1.IOTYPE,LVCMOS33)	PROPERTY(IOL1.IOTYPE,PCI33)	PROPERTY(IOL1.DRIVE,20)	PROPERTY(IOL1.DRIVE,16)	PROPERTY(IOL1.DRIVE,12)	PROPERTY(IOL1.IOTYPE,LVCMOS25)	PROPERTY(IOL1.IOTYPE,LVDS25_E)	PROPERTY(IOL1.DRIVE,16)	PROPERTY(IOL1.DRIVE,12)	PROPERTY(IOL1.IOTYPE,LVCMOS18)	PROPERTY(IOL1.DRIVE,8)	PROPERTY(IOL1.DRIVE,4)	PROPERTY(IOL1.IOTYPE,LVCMOS15)	PROPERTY(IOL1.DRIVE,8)	PROPERTY(IOL1.DRIVE,4)	PROPERTY(IOL1.IOTYPE,LVCMOS12)	PROPERTY(IOL1.DRIVE,8)	PROPERTY(IOL1.DRIVE,4)	PROPERTY(IOL1.IOTYPE,SSTL33_II)	PROPERTY(IOL1.IOTYPE,SSTL18_I)	PROPERTY(IOL1.IOTYPE,SSTL18_II)	PROPERTY(IOL1.IOTYPE,HSTL18_I)	PROPERTY(IOL1.IOTYPE,HSTL15_I)	PROPERTY(IOL1.IOTYPE,HSTL15_II)
iol4_r_x34y11	iol_quad_r	34	11		P83		MC12_ENSRC_6	MISCS_MIC_IO_R	1	69	0	0		A+~((B+C)*((D+E)*(F+G+H)+(I+J)*(K+L+M)+N*O+P*(Q+R)+S+T+U+V+W))	ABC+DE+FG+H+*IJ+KL+M+*+NO*+PQR+*+S+T+U+V+W+*~+	23		PROPERTY(IOL0.IOTYPE,LVDS25)	PROPERTY(IOL1.MODE,OUT)	PROPERTY(IOL1.MODE,BI)	PROPERTY(IOL1.IOTYPE,LVCMOS33)	PROPERTY(IOL1.IOTYPE,PCI33)	PROPERTY(IOL1.DRIVE,20)	PROPERTY(IOL1.DRIVE,12)	PROPERTY(IOL1.DRIVE,4)	PROPERTY(IOL1.IOTYPE,LVCMOS25)	PROPERTY(IOL1.IOTYPE,LVDS25_E)	PROPERTY(IOL1.DRIVE,20)	PROPERTY(IOL1.DRIVE,16)	PROPERTY(IOL1.DRIVE,4)	PROPERTY(IOL1.IOTYPE,LVCMOS15)	PROPERTY(IOL1.DRIVE,4)	PROPERTY(IOL1.IOTYPE,LVCMOS12)	PROPERTY(IOL1.DRIVE,8)	PROPERTY(IOL1.DRIVE,4)	PROPERTY(IOL1.IOTYPE,SSTL18_I)	PROPERTY(IOL1.IOTYPE,SSTL18_II)	PROPERTY(IOL1.IOTYPE,SSTL15_II)	PROPERTY(IOL1.IOTYPE,HSTL18_II)	PROPERTY(IOL1.IOTYPE,HSTL15_II)
iol4_r_x34y14	iol_quad_r	34	14		P84		MC1_TSINV_3	MISCS_MIC_IO_R	0	100	0	0		A+B	AB+	2		PROPERTY(IOL3.TSMUX,INV)	PROPERTY(IOL3.TSMUX,1)
iol4_r_x34y14	iol_quad_r	34	14		P84		MC1_TRI_3	MISCS_MIC_IO_R	0	107	0	0		A*(B+C+D+E)	ABC+D+E+*	5		PROPERTY(IOL3.MODE,IN)	WIRE(PAD3_DI)	WIRE(INCK_3)	WIRE(PAD3_ITRUE)	WIRE(PAD3_ICOMP)
iol4_r_x34y14	iol_quad_r	34	14		P84		MC1_ISE_EN_3	MISCS_MIC_IO_R	0	118	0	0		A	A	1		WIRE(PAD3_DI)
iol4_r_x34y14	iol_quad_r	34	14		P84		MC12_ENSNK_17	MISCS_MIC_IO_R	1	90	0	0		A+~((B+C)*((D+E)*(F+G+H)+(I+J)*(K+L)+M*(N+O)+P*(Q+R)+S*(T+U)+V+W+X+Y+Z+[))	ABC+DE+FG+H+*IJ+KL+*+MNO+*+PQR+*+STU+*+V+W+X+Y+Z+[+*~+	27		PROPERTY(IOL2.IOTYPE,LVDS25)	PROPERTY(IOL3.MODE,OUT)	PROPERTY(IOL3.MODE,BI)	PROPERTY(IOL3.IOTYPE,LVCMOS33)	PROPERTY(IOL3.IOTYPE,PCI33)	PROPERTY(IOL3.DRIVE,20)	PROPERTY(IOL3.DRIVE,16)	PROPERTY(IOL3.DRIVE,12)	PROPERTY(IOL3.IOTYPE,LVCMOS25)	PROPERTY(IOL3.IOTYPE,LVDS25_E)	PROPERTY(IOL3.DRIVE,16)	PROPERTY(IOL3.DRIVE,12)	PROPERTY(IOL3.IOTYPE,LVCMOS18)	PROPERTY(IOL3.DRIVE,8)	PROPERTY(IOL3.DRIVE,4)	PROPERTY(IOL3.IOTYPE,LVCMOS15)	PROPERTY(IOL3.DRIVE,8)	PROPERTY(IOL3.DRIVE,4)	PROPERTY(IOL3.IOTYPE,LVCMOS12)	PROPERTY(IOL3.DRIVE,8)	PROPERTY(IOL3.DRIVE,4)	PROPERTY(IOL3.IOTYPE,SSTL33_II)	PROPERTY(IOL3.IOTYPE,SSTL18_I)	PROPERTY(IOL3.IOTYPE,SSTL18_II)	PROPERTY(IOL3.IOTYPE,HSTL18_I)	PROPERTY(IOL3.IOTYPE,HSTL15_I)	PROPERTY(IOL3.IOTYPE,HSTL15_II)
iol4_r_x34y14	iol_quad_r	34	14		P84		MC12_ENSRC_17	MISCS_MIC_IO_R	1	92	0	0		A+~((B+C)*((D+E)*(F+G+H)+(I+J)*(K+L)+M*(N+O)+P*(Q+R)+S*(T+U)+V+W+X+Y+Z+[+\+]+^+_))	ABC+DE+FG+H+*IJ+KL+*+MNO+*+PQR+*+STU+*+V+W+X+Y+Z+[+\+]+^+_+*~+	31		PROPERTY(IOL2.IOTYPE,LVDS25)	PROPERTY(IOL3.MODE,OUT)	PROPERTY(IOL3.MODE,BI)	PROPERTY(IOL3.IOTYPE,LVCMOS33)	PROPERTY(IOL3.IOTYPE,PCI33)	PROPERTY(IOL3.DRIVE,24)	PROPERTY(IOL3.DRIVE,12)	PROPERTY(IOL3.DRIVE,8)	PROPERTY(IOL3.IOTYPE,LVCMOS25)	PROPERTY(IOL3.IOTYPE,LVDS25_E)	PROPERTY(IOL3.DRIVE,20)	PROPERTY(IOL3.DRIVE,8)	PROPERTY(IOL3.IOTYPE,LVCMOS18)	PROPERTY(IOL3.DRIVE,12)	PROPERTY(IOL3.DRIVE,4)	PROPERTY(IOL3.IOTYPE,LVCMOS15)	PROPERTY(IOL3.DRIVE,8)	PROPERTY(IOL3.DRIVE,4)	PROPERTY(IOL3.IOTYPE,LVCMOS12)	PROPERTY(IOL3.DRIVE,8)	PROPERTY(IOL3.DRIVE,4)	PROPERTY(IOL3.IOTYPE,SSTL33_I)	PROPERTY(IOL3.IOTYPE,SSTL25_I)	PROPERTY(IOL3.IOTYPE,SSTL25_II)	PROPERTY(IOL3.IOTYPE,SSTL18_I)	PROPERTY(IOL3.IOTYPE,SSTL18_II)	PROPERTY(IOL3.IOTYPE,SSTL15_I)	PROPERTY(IOL3.IOTYPE,SSTL15_II)	PROPERTY(IOL3.IOTYPE,HSTL18_II)	PROPERTY(IOL3.IOTYPE,HSTL15_I)	PROPERTY(IOL3.IOTYPE,HSTL15_II)
iol4_r_x34y14	iol_quad_r	34	14		P84		MC12_ENSRC_16	MISCS_MIC_IO_R	1	93	0	0		A+~((B+C)*((D+E)*(F+G+H)+(I+J)*(K+L+M)+N*O+P*(Q+R)+S+T+U+V+W))	ABC+DE+FG+H+*IJ+KL+M+*+NO*+PQR+*+S+T+U+V+W+*~+	23		PROPERTY(IOL2.IOTYPE,LVDS25)	PROPERTY(IOL3.MODE,OUT)	PROPERTY(IOL3.MODE,BI)	PROPERTY(IOL3.IOTYPE,LVCMOS33)	PROPERTY(IOL3.IOTYPE,PCI33)	PROPERTY(IOL3.DRIVE,20)	PROPERTY(IOL3.DRIVE,12)	PROPERTY(IOL3.DRIVE,4)	PROPERTY(IOL3.IOTYPE,LVCMOS25)	PROPERTY(IOL3.IOTYPE,LVDS25_E)	PROPERTY(IOL3.DRIVE,20)	PROPERTY(IOL3.DRIVE,16)	PROPERTY(IOL3.DRIVE,4)	PROPERTY(IOL3.IOTYPE,LVCMOS15)	PROPERTY(IOL3.DRIVE,4)	PROPERTY(IOL3.IOTYPE,LVCMOS12)	PROPERTY(IOL3.DRIVE,8)	PROPERTY(IOL3.DRIVE,4)	PROPERTY(IOL3.IOTYPE,SSTL18_I)	PROPERTY(IOL3.IOTYPE,SSTL18_II)	PROPERTY(IOL3.IOTYPE,SSTL15_II)	PROPERTY(IOL3.IOTYPE,HSTL18_II)	PROPERTY(IOL3.IOTYPE,HSTL15_II)
iol4_r_x34y14	iol_quad_r	34	14		P85		MC1_ISE_EN_2	MISCS_MIC_IO_R	0	121	0	0		A	A	1		WIRE(PAD2_DI)
iol4_r_x34y14	iol_quad_r	34	14		P85		MC1_TRI_2	MISCS_MIC_IO_R	0	135	0	0		A*(B+C+D+E)	ABC+D+E+*	5		PROPERTY(IOL2.MODE,IN)	WIRE(PAD2_DI)	WIRE(INCK_2)	WIRE(PAD2_ITRUE)	WIRE(PAD2_ICOMP)
iol4_r_x34y14	iol_quad_r	34	14		P85		MC1_TSINV_2	MISCS_MIC_IO_R	0	139	0	0		A+B	AB+	2		PROPERTY(IOL2.TSMUX,INV)	PROPERTY(IOL2.TSMUX,1)
iol4_r_x34y14	iol_quad_r	34	14		P85		MC12_ENSRC_12	MISCS_MIC_IO_R	1	144	0	0		A+~((B+C)*((D+E)*(F+G+H)+(I+J)*(K+L)+M*(N+O)+P*(Q+R)+S*(T+U)+V+W+X+Y+Z+[+\+]+^+_))	ABC+DE+FG+H+*IJ+KL+*+MNO+*+PQR+*+STU+*+V+W+X+Y+Z+[+\+]+^+_+*~+	31		PROPERTY(IOL2.IOTYPE,LVDS25)	PROPERTY(IOL2.MODE,OUT)	PROPERTY(IOL2.MODE,BI)	PROPERTY(IOL2.IOTYPE,LVCMOS33)	PROPERTY(IOL2.IOTYPE,PCI33)	PROPERTY(IOL2.DRIVE,24)	PROPERTY(IOL2.DRIVE,12)	PROPERTY(IOL2.DRIVE,8)	PROPERTY(IOL2.IOTYPE,LVCMOS25)	PROPERTY(IOL2.IOTYPE,LVDS25_E)	PROPERTY(IOL2.DRIVE,20)	PROPERTY(IOL2.DRIVE,8)	PROPERTY(IOL2.IOTYPE,LVCMOS18)	PROPERTY(IOL2.DRIVE,12)	PROPERTY(IOL2.DRIVE,4)	PROPERTY(IOL2.IOTYPE,LVCMOS15)	PROPERTY(IOL2.DRIVE,8)	PROPERTY(IOL2.DRIVE,4)	PROPERTY(IOL2.IOTYPE,LVCMOS12)	PROPERTY(IOL2.DRIVE,8)	PROPERTY(IOL2.DRIVE,4)	PROPERTY(IOL2.IOTYPE,SSTL33_I)	PROPERTY(IOL2.IOTYPE,SSTL25_I)	PROPERTY(IOL2.IOTYPE,SSTL25_II)	PROPERTY(IOL2.IOTYPE,SSTL18_I)	PROPERTY(IOL2.IOTYPE,SSTL18_II)	PROPERTY(IOL2.IOTYPE,SSTL15_I)	PROPERTY(IOL2.IOTYPE,SSTL15_II)	PROPERTY(IOL2.IOTYPE,HSTL18_II)	PROPERTY(IOL2.IOTYPE,HSTL15_I)	PROPERTY(IOL2.IOTYPE,HSTL15_II)
iol4_r_x34y14	iol_quad_r	34	14		P85		MC12_ENSRC_11	MISCS_MIC_IO_R	1	146	0	0		A+~((B+C)*((D+E)*(F+G+H)+(I+J)*(K+L+M)+N*O+P*(Q+R)+S+T+U+V+W))	ABC+DE+FG+H+*IJ+KL+M+*+NO*+PQR+*+S+T+U+V+W+*~+	23		PROPERTY(IOL2.IOTYPE,LVDS25)	PROPERTY(IOL2.MODE,OUT)	PROPERTY(IOL2.MODE,BI)	PROPERTY(IOL2.IOTYPE,LVCMOS33)	PROPERTY(IOL2.IOTYPE,PCI33)	PROPERTY(IOL2.DRIVE,20)	PROPERTY(IOL2.DRIVE,12)	PROPERTY(IOL2.DRIVE,4)	PROPERTY(IOL2.IOTYPE,LVCMOS25)	PROPERTY(IOL2.IOTYPE,LVDS25_E)	PROPERTY(IOL2.DRIVE,20)	PROPERTY(IOL2.DRIVE,16)	PROPERTY(IOL2.DRIVE,4)	PROPERTY(IOL2.IOTYPE,LVCMOS15)	PROPERTY(IOL2.DRIVE,4)	PROPERTY(IOL2.IOTYPE,LVCMOS12)	PROPERTY(IOL2.DRIVE,8)	PROPERTY(IOL2.DRIVE,4)	PROPERTY(IOL2.IOTYPE,SSTL18_I)	PROPERTY(IOL2.IOTYPE,SSTL18_II)	PROPERTY(IOL2.IOTYPE,SSTL15_II)	PROPERTY(IOL2.IOTYPE,HSTL18_II)	PROPERTY(IOL2.IOTYPE,HSTL15_II)
iol4_r_x34y14	iol_quad_r	34	14		P85		MC12_ENSNK_12	MISCS_MIC_IO_R	1	147	0	0		A+~((B+C)*((D+E)*(F+G+H)+(I+J)*(K+L)+M*(N+O)+P*(Q+R)+S*(T+U)+V+W+X+Y+Z+[))	ABC+DE+FG+H+*IJ+KL+*+MNO+*+PQR+*+STU+*+V+W+X+Y+Z+[+*~+	27		PROPERTY(IOL2.IOTYPE,LVDS25)	PROPERTY(IOL2.MODE,OUT)	PROPERTY(IOL2.MODE,BI)	PROPERTY(IOL2.IOTYPE,LVCMOS33)	PROPERTY(IOL2.IOTYPE,PCI33)	PROPERTY(IOL2.DRIVE,20)	PROPERTY(IOL2.DRIVE,16)	PROPERTY(IOL2.DRIVE,12)	PROPERTY(IOL2.IOTYPE,LVCMOS25)	PROPERTY(IOL2.IOTYPE,LVDS25_E)	PROPERTY(IOL2.DRIVE,16)	PROPERTY(IOL2.DRIVE,12)	PROPERTY(IOL2.IOTYPE,LVCMOS18)	PROPERTY(IOL2.DRIVE,8)	PROPERTY(IOL2.DRIVE,4)	PROPERTY(IOL2.IOTYPE,LVCMOS15)	PROPERTY(IOL2.DRIVE,8)	PROPERTY(IOL2.DRIVE,4)	PROPERTY(IOL2.IOTYPE,LVCMOS12)	PROPERTY(IOL2.DRIVE,8)	PROPERTY(IOL2.DRIVE,4)	PROPERTY(IOL2.IOTYPE,SSTL33_II)	PROPERTY(IOL2.IOTYPE,SSTL18_I)	PROPERTY(IOL2.IOTYPE,SSTL18_II)	PROPERTY(IOL2.IOTYPE,HSTL18_I)	PROPERTY(IOL2.IOTYPE,HSTL15_I)	PROPERTY(IOL2.IOTYPE,HSTL15_II)
iol4_r_x34y14	iol_quad_r	34	14		P86		MC1_ISE_EN_1	MISCS_MIC_IO_R	0	40	0	0		A	A	1		WIRE(PAD1_DI)
iol4_r_x34y14	iol_quad_r	34	14		P86		MC1_TRI_1	MISCS_MIC_IO_R	0	54	0	0		A*(B+C+D+E)	ABC+D+E+*	5		PROPERTY(IOL1.MODE,IN)	WIRE(PAD1_DI)	WIRE(INCK_1)	WIRE(PAD1_ITRUE)	WIRE(PAD1_ICOMP)
iol4_r_x34y14	iol_quad_r	34	14		P86		MC1_TSINV_1	MISCS_MIC_IO_R	0	58	0	0		A+B	AB+	2		PROPERTY(IOL1.TSMUX,INV)	PROPERTY(IOL1.TSMUX,1)
iol4_r_x34y14	iol_quad_r	34	14		P86		MC12_ENSRC_7	MISCS_MIC_IO_R	1	66	0	0		A+~((B+C)*((D+E)*(F+G+H)+(I+J)*(K+L)+M*(N+O)+P*(Q+R)+S*(T+U)+V+W+X+Y+Z+[+\+]+^+_))	ABC+DE+FG+H+*IJ+KL+*+MNO+*+PQR+*+STU+*+V+W+X+Y+Z+[+\+]+^+_+*~+	31		PROPERTY(IOL0.IOTYPE,LVDS25)	PROPERTY(IOL1.MODE,OUT)	PROPERTY(IOL1.MODE,BI)	PROPERTY(IOL1.IOTYPE,LVCMOS33)	PROPERTY(IOL1.IOTYPE,PCI33)	PROPERTY(IOL1.DRIVE,24)	PROPERTY(IOL1.DRIVE,12)	PROPERTY(IOL1.DRIVE,8)	PROPERTY(IOL1.IOTYPE,LVCMOS25)	PROPERTY(IOL1.IOTYPE,LVDS25_E)	PROPERTY(IOL1.DRIVE,20)	PROPERTY(IOL1.DRIVE,8)	PROPERTY(IOL1.IOTYPE,LVCMOS18)	PROPERTY(IOL1.DRIVE,12)	PROPERTY(IOL1.DRIVE,4)	PROPERTY(IOL1.IOTYPE,LVCMOS15)	PROPERTY(IOL1.DRIVE,8)	PROPERTY(IOL1.DRIVE,4)	PROPERTY(IOL1.IOTYPE,LVCMOS12)	PROPERTY(IOL1.DRIVE,8)	PROPERTY(IOL1.DRIVE,4)	PROPERTY(IOL1.IOTYPE,SSTL33_I)	PROPERTY(IOL1.IOTYPE,SSTL25_I)	PROPERTY(IOL1.IOTYPE,SSTL25_II)	PROPERTY(IOL1.IOTYPE,SSTL18_I)	PROPERTY(IOL1.IOTYPE,SSTL18_II)	PROPERTY(IOL1.IOTYPE,SSTL15_I)	PROPERTY(IOL1.IOTYPE,SSTL15_II)	PROPERTY(IOL1.IOTYPE,HSTL18_II)	PROPERTY(IOL1.IOTYPE,HSTL15_I)	PROPERTY(IOL1.IOTYPE,HSTL15_II)
iol4_r_x34y14	iol_quad_r	34	14		P86		MC12_ENSNK_7	MISCS_MIC_IO_R	1	68	0	0		A+~((B+C)*((D+E)*(F+G+H)+(I+J)*(K+L)+M*(N+O)+P*(Q+R)+S*(T+U)+V+W+X+Y+Z+[))	ABC+DE+FG+H+*IJ+KL+*+MNO+*+PQR+*+STU+*+V+W+X+Y+Z+[+*~+	27		PROPERTY(IOL0.IOTYPE,LVDS25)	PROPERTY(IOL1.MODE,OUT)	PROPERTY(IOL1.MODE,BI)	PROPERTY(IOL1.IOTYPE,LVCMOS33)	PROPERTY(IOL1.IOTYPE,PCI33)	PROPERTY(IOL1.DRIVE,20)	PROPERTY(IOL1.DRIVE,16)	PROPERTY(IOL1.DRIVE,12)	PROPERTY(IOL1.IOTYPE,LVCMOS25)	PROPERTY(IOL1.IOTYPE,LVDS25_E)	PROPERTY(IOL1.DRIVE,16)	PROPERTY(IOL1.DRIVE,12)	PROPERTY(IOL1.IOTYPE,LVCMOS18)	PROPERTY(IOL1.DRIVE,8)	PROPERTY(IOL1.DRIVE,4)	PROPERTY(IOL1.IOTYPE,LVCMOS15)	PROPERTY(IOL1.DRIVE,8)	PROPERTY(IOL1.DRIVE,4)	PROPERTY(IOL1.IOTYPE,LVCMOS12)	PROPERTY(IOL1.DRIVE,8)	PROPERTY(IOL1.DRIVE,4)	PROPERTY(IOL1.IOTYPE,SSTL33_II)	PROPERTY(IOL1.IOTYPE,SSTL18_I)	PROPERTY(IOL1.IOTYPE,SSTL18_II)	PROPERTY(IOL1.IOTYPE,HSTL18_I)	PROPERTY(IOL1.IOTYPE,HSTL15_I)	PROPERTY(IOL1.IOTYPE,HSTL15_II)
iol4_r_x34y14	iol_quad_r	34	14		P86		MC12_ENSRC_6	MISCS_MIC_IO_R	1	69	0	0		A+~((B+C)*((D+E)*(F+G+H)+(I+J)*(K+L+M)+N*O+P*(Q+R)+S+T+U+V+W))	ABC+DE+FG+H+*IJ+KL+M+*+NO*+PQR+*+S+T+U+V+W+*~+	23		PROPERTY(IOL0.IOTYPE,LVDS25)	PROPERTY(IOL1.MODE,OUT)	PROPERTY(IOL1.MODE,BI)	PROPERTY(IOL1.IOTYPE,LVCMOS33)	PROPERTY(IOL1.IOTYPE,PCI33)	PROPERTY(IOL1.DRIVE,20)	PROPERTY(IOL1.DRIVE,12)	PROPERTY(IOL1.DRIVE,4)	PROPERTY(IOL1.IOTYPE,LVCMOS25)	PROPERTY(IOL1.IOTYPE,LVDS25_E)	PROPERTY(IOL1.DRIVE,20)	PROPERTY(IOL1.DRIVE,16)	PROPERTY(IOL1.DRIVE,4)	PROPERTY(IOL1.IOTYPE,LVCMOS15)	PROPERTY(IOL1.DRIVE,4)	PROPERTY(IOL1.IOTYPE,LVCMOS12)	PROPERTY(IOL1.DRIVE,8)	PROPERTY(IOL1.DRIVE,4)	PROPERTY(IOL1.IOTYPE,SSTL18_I)	PROPERTY(IOL1.IOTYPE,SSTL18_II)	PROPERTY(IOL1.IOTYPE,SSTL15_II)	PROPERTY(IOL1.IOTYPE,HSTL18_II)	PROPERTY(IOL1.IOTYPE,HSTL15_II)
iol4_r_x34y14	iol_quad_r	34	14		P87		MC1_TSINV_0	MISCS_MIC_IO_R	0	23	0	0		A+B	AB+	2		PROPERTY(IOL0.TSMUX,INV)	PROPERTY(IOL0.TSMUX,1)
iol4_r_x34y14	iol_quad_r	34	14		P87		MC1_TRI_0	MISCS_MIC_IO_R	0	26	0	0		A*(B+C+D+E)	ABC+D+E+*	5		PROPERTY(IOL0.MODE,IN)	WIRE(PAD0_DI)	WIRE(INCK_0)	WIRE(PAD0_ITRUE)	WIRE(PAD0_ICOMP)
iol4_r_x34y14	iol_quad_r	34	14		P87		MC1_ISE_EN_0	MISCS_MIC_IO_R	0	41	0	0		A	A	1		WIRE(PAD0_DI)
iol4_r_x34y14	iol_quad_r	34	14		P87		MC12_ENSNK_2	MISCS_MIC_IO_R	1	12	0	0		A+~((B+C)*((D+E)*(F+G+H)+(I+J)*(K+L)+M*(N+O)+P*(Q+R)+S*(T+U)+V+W+X+Y+Z+[))	ABC+DE+FG+H+*IJ+KL+*+MNO+*+PQR+*+STU+*+V+W+X+Y+Z+[+*~+	27		PROPERTY(IOL0.IOTYPE,LVDS25)	PROPERTY(IOL0.MODE,OUT)	PROPERTY(IOL0.MODE,BI)	PROPERTY(IOL0.IOTYPE,LVCMOS33)	PROPERTY(IOL0.IOTYPE,PCI33)	PROPERTY(IOL0.DRIVE,20)	PROPERTY(IOL0.DRIVE,16)	PROPERTY(IOL0.DRIVE,12)	PROPERTY(IOL0.IOTYPE,LVCMOS25)	PROPERTY(IOL0.IOTYPE,LVDS25_E)	PROPERTY(IOL0.DRIVE,16)	PROPERTY(IOL0.DRIVE,12)	PROPERTY(IOL0.IOTYPE,LVCMOS18)	PROPERTY(IOL0.DRIVE,8)	PROPERTY(IOL0.DRIVE,4)	PROPERTY(IOL0.IOTYPE,LVCMOS15)	PROPERTY(IOL0.DRIVE,8)	PROPERTY(IOL0.DRIVE,4)	PROPERTY(IOL0.IOTYPE,LVCMOS12)	PROPERTY(IOL0.DRIVE,8)	PROPERTY(IOL0.DRIVE,4)	PROPERTY(IOL0.IOTYPE,SSTL33_II)	PROPERTY(IOL0.IOTYPE,SSTL18_I)	PROPERTY(IOL0.IOTYPE,SSTL18_II)	PROPERTY(IOL0.IOTYPE,HSTL18_I)	PROPERTY(IOL0.IOTYPE,HSTL15_I)	PROPERTY(IOL0.IOTYPE,HSTL15_II)
iol4_r_x34y14	iol_quad_r	34	14		P87		MC12_ENSRC_2	MISCS_MIC_IO_R	1	14	0	0		A+~((B+C)*((D+E)*(F+G+H)+(I+J)*(K+L)+M*(N+O)+P*(Q+R)+S*(T+U)+V+W+X+Y+Z+[+\+]+^+_))	ABC+DE+FG+H+*IJ+KL+*+MNO+*+PQR+*+STU+*+V+W+X+Y+Z+[+\+]+^+_+*~+	31		PROPERTY(IOL0.IOTYPE,LVDS25)	PROPERTY(IOL0.MODE,OUT)	PROPERTY(IOL0.MODE,BI)	PROPERTY(IOL0.IOTYPE,LVCMOS33)	PROPERTY(IOL0.IOTYPE,PCI33)	PROPERTY(IOL0.DRIVE,24)	PROPERTY(IOL0.DRIVE,12)	PROPERTY(IOL0.DRIVE,8)	PROPERTY(IOL0.IOTYPE,LVCMOS25)	PROPERTY(IOL0.IOTYPE,LVDS25_E)	PROPERTY(IOL0.DRIVE,20)	PROPERTY(IOL0.DRIVE,8)	PROPERTY(IOL0.IOTYPE,LVCMOS18)	PROPERTY(IOL0.DRIVE,12)	PROPERTY(IOL0.DRIVE,4)	PROPERTY(IOL0.IOTYPE,LVCMOS15)	PROPERTY(IOL0.DRIVE,8)	PROPERTY(IOL0.DRIVE,4)	PROPERTY(IOL0.IOTYPE,LVCMOS12)	PROPERTY(IOL0.DRIVE,8)	PROPERTY(IOL0.DRIVE,4)	PROPERTY(IOL0.IOTYPE,SSTL33_I)	PROPERTY(IOL0.IOTYPE,SSTL25_I)	PROPERTY(IOL0.IOTYPE,SSTL25_II)	PROPERTY(IOL0.IOTYPE,SSTL18_I)	PROPERTY(IOL0.IOTYPE,SSTL18_II)	PROPERTY(IOL0.IOTYPE,SSTL15_I)	PROPERTY(IOL0.IOTYPE,SSTL15_II)	PROPERTY(IOL0.IOTYPE,HSTL18_II)	PROPERTY(IOL0.IOTYPE,HSTL15_I)	PROPERTY(IOL0.IOTYPE,HSTL15_II)
iol4_r_x34y14	iol_quad_r	34	14		P87		MC12_ENSRC_1	MISCS_MIC_IO_R	1	15	0	0		A+~((B+C)*((D+E)*(F+G+H)+(I+J)*(K+L+M)+N*O+P*(Q+R)+S+T+U+V+W))	ABC+DE+FG+H+*IJ+KL+M+*+NO*+PQR+*+S+T+U+V+W+*~+	23		PROPERTY(IOL0.IOTYPE,LVDS25)	PROPERTY(IOL0.MODE,OUT)	PROPERTY(IOL0.MODE,BI)	PROPERTY(IOL0.IOTYPE,LVCMOS33)	PROPERTY(IOL0.IOTYPE,PCI33)	PROPERTY(IOL0.DRIVE,20)	PROPERTY(IOL0.DRIVE,12)	PROPERTY(IOL0.DRIVE,4)	PROPERTY(IOL0.IOTYPE,LVCMOS25)	PROPERTY(IOL0.IOTYPE,LVDS25_E)	PROPERTY(IOL0.DRIVE,20)	PROPERTY(IOL0.DRIVE,16)	PROPERTY(IOL0.DRIVE,4)	PROPERTY(IOL0.IOTYPE,LVCMOS15)	PROPERTY(IOL0.DRIVE,4)	PROPERTY(IOL0.IOTYPE,LVCMOS12)	PROPERTY(IOL0.DRIVE,8)	PROPERTY(IOL0.DRIVE,4)	PROPERTY(IOL0.IOTYPE,SSTL18_I)	PROPERTY(IOL0.IOTYPE,SSTL18_II)	PROPERTY(IOL0.IOTYPE,SSTL15_II)	PROPERTY(IOL0.IOTYPE,HSTL18_II)	PROPERTY(IOL0.IOTYPE,HSTL15_II)
iol4_r_x34y17	iol_quad_r	34	17		P88		MC1_ISE_EN_1	MISCS_MIC_IO_R	0	40	0	0		A	A	1		WIRE(PAD1_DI)
iol4_r_x34y17	iol_quad_r	34	17		P88		MC1_TRI_1	MISCS_MIC_IO_R	0	54	0	0		A*(B+C+D+E)	ABC+D+E+*	5		PROPERTY(IOL1.MODE,IN)	WIRE(PAD1_DI)	WIRE(INCK_1)	WIRE(PAD1_ITRUE)	WIRE(PAD1_ICOMP)
iol4_r_x34y17	iol_quad_r	34	17		P88		MC1_TSINV_1	MISCS_MIC_IO_R	0	58	0	0		A+B	AB+	2		PROPERTY(IOL1.TSMUX,INV)	PROPERTY(IOL1.TSMUX,1)
iol4_r_x34y17	iol_quad_r	34	17		P88		MC12_ENSRC_7	MISCS_MIC_IO_R	1	66	0	0		A+~((B+C)*((D+E)*(F+G+H)+(I+J)*(K+L)+M*(N+O)+P*(Q+R)+S*(T+U)+V+W+X+Y+Z+[+\+]+^+_))	ABC+DE+FG+H+*IJ+KL+*+MNO+*+PQR+*+STU+*+V+W+X+Y+Z+[+\+]+^+_+*~+	31		PROPERTY(IOL0.IOTYPE,LVDS25)	PROPERTY(IOL1.MODE,OUT)	PROPERTY(IOL1.MODE,BI)	PROPERTY(IOL1.IOTYPE,LVCMOS33)	PROPERTY(IOL1.IOTYPE,PCI33)	PROPERTY(IOL1.DRIVE,24)	PROPERTY(IOL1.DRIVE,12)	PROPERTY(IOL1.DRIVE,8)	PROPERTY(IOL1.IOTYPE,LVCMOS25)	PROPERTY(IOL1.IOTYPE,LVDS25_E)	PROPERTY(IOL1.DRIVE,20)	PROPERTY(IOL1.DRIVE,8)	PROPERTY(IOL1.IOTYPE,LVCMOS18)	PROPERTY(IOL1.DRIVE,12)	PROPERTY(IOL1.DRIVE,4)	PROPERTY(IOL1.IOTYPE,LVCMOS15)	PROPERTY(IOL1.DRIVE,8)	PROPERTY(IOL1.DRIVE,4)	PROPERTY(IOL1.IOTYPE,LVCMOS12)	PROPERTY(IOL1.DRIVE,8)	PROPERTY(IOL1.DRIVE,4)	PROPERTY(IOL1.IOTYPE,SSTL33_I)	PROPERTY(IOL1.IOTYPE,SSTL25_I)	PROPERTY(IOL1.IOTYPE,SSTL25_II)	PROPERTY(IOL1.IOTYPE,SSTL18_I)	PROPERTY(IOL1.IOTYPE,SSTL18_II)	PROPERTY(IOL1.IOTYPE,SSTL15_I)	PROPERTY(IOL1.IOTYPE,SSTL15_II)	PROPERTY(IOL1.IOTYPE,HSTL18_II)	PROPERTY(IOL1.IOTYPE,HSTL15_I)	PROPERTY(IOL1.IOTYPE,HSTL15_II)
iol4_r_x34y17	iol_quad_r	34	17		P88		MC12_ENSNK_7	MISCS_MIC_IO_R	1	68	0	0		A+~((B+C)*((D+E)*(F+G+H)+(I+J)*(K+L)+M*(N+O)+P*(Q+R)+S*(T+U)+V+W+X+Y+Z+[))	ABC+DE+FG+H+*IJ+KL+*+MNO+*+PQR+*+STU+*+V+W+X+Y+Z+[+*~+	27		PROPERTY(IOL0.IOTYPE,LVDS25)	PROPERTY(IOL1.MODE,OUT)	PROPERTY(IOL1.MODE,BI)	PROPERTY(IOL1.IOTYPE,LVCMOS33)	PROPERTY(IOL1.IOTYPE,PCI33)	PROPERTY(IOL1.DRIVE,20)	PROPERTY(IOL1.DRIVE,16)	PROPERTY(IOL1.DRIVE,12)	PROPERTY(IOL1.IOTYPE,LVCMOS25)	PROPERTY(IOL1.IOTYPE,LVDS25_E)	PROPERTY(IOL1.DRIVE,16)	PROPERTY(IOL1.DRIVE,12)	PROPERTY(IOL1.IOTYPE,LVCMOS18)	PROPERTY(IOL1.DRIVE,8)	PROPERTY(IOL1.DRIVE,4)	PROPERTY(IOL1.IOTYPE,LVCMOS15)	PROPERTY(IOL1.DRIVE,8)	PROPERTY(IOL1.DRIVE,4)	PROPERTY(IOL1.IOTYPE,LVCMOS12)	PROPERTY(IOL1.DRIVE,8)	PROPERTY(IOL1.DRIVE,4)	PROPERTY(IOL1.IOTYPE,SSTL33_II)	PROPERTY(IOL1.IOTYPE,SSTL18_I)	PROPERTY(IOL1.IOTYPE,SSTL18_II)	PROPERTY(IOL1.IOTYPE,HSTL18_I)	PROPERTY(IOL1.IOTYPE,HSTL15_I)	PROPERTY(IOL1.IOTYPE,HSTL15_II)
iol4_r_x34y17	iol_quad_r	34	17		P88		MC12_ENSRC_6	MISCS_MIC_IO_R	1	69	0	0		A+~((B+C)*((D+E)*(F+G+H)+(I+J)*(K+L+M)+N*O+P*(Q+R)+S+T+U+V+W))	ABC+DE+FG+H+*IJ+KL+M+*+NO*+PQR+*+S+T+U+V+W+*~+	23		PROPERTY(IOL0.IOTYPE,LVDS25)	PROPERTY(IOL1.MODE,OUT)	PROPERTY(IOL1.MODE,BI)	PROPERTY(IOL1.IOTYPE,LVCMOS33)	PROPERTY(IOL1.IOTYPE,PCI33)	PROPERTY(IOL1.DRIVE,20)	PROPERTY(IOL1.DRIVE,12)	PROPERTY(IOL1.DRIVE,4)	PROPERTY(IOL1.IOTYPE,LVCMOS25)	PROPERTY(IOL1.IOTYPE,LVDS25_E)	PROPERTY(IOL1.DRIVE,20)	PROPERTY(IOL1.DRIVE,16)	PROPERTY(IOL1.DRIVE,4)	PROPERTY(IOL1.IOTYPE,LVCMOS15)	PROPERTY(IOL1.DRIVE,4)	PROPERTY(IOL1.IOTYPE,LVCMOS12)	PROPERTY(IOL1.DRIVE,8)	PROPERTY(IOL1.DRIVE,4)	PROPERTY(IOL1.IOTYPE,SSTL18_I)	PROPERTY(IOL1.IOTYPE,SSTL18_II)	PROPERTY(IOL1.IOTYPE,SSTL15_II)	PROPERTY(IOL1.IOTYPE,HSTL18_II)	PROPERTY(IOL1.IOTYPE,HSTL15_II)
iol4_r_x34y17	iol_quad_r	34	17		P89		MC1_TSINV_0	MISCS_MIC_IO_R	0	23	0	0		A+B	AB+	2		PROPERTY(IOL0.TSMUX,INV)	PROPERTY(IOL0.TSMUX,1)
iol4_r_x34y17	iol_quad_r	34	17		P89		MC1_TRI_0	MISCS_MIC_IO_R	0	26	0	0		A*(B+C+D+E)	ABC+D+E+*	5		PROPERTY(IOL0.MODE,IN)	WIRE(PAD0_DI)	WIRE(INCK_0)	WIRE(PAD0_ITRUE)	WIRE(PAD0_ICOMP)
iol4_r_x34y17	iol_quad_r	34	17		P89		MC1_ISE_EN_0	MISCS_MIC_IO_R	0	41	0	0		A	A	1		WIRE(PAD0_DI)
iol4_r_x34y17	iol_quad_r	34	17		P89		MC12_ENSNK_2	MISCS_MIC_IO_R	1	12	0	0		A+~((B+C)*((D+E)*(F+G+H)+(I+J)*(K+L)+M*(N+O)+P*(Q+R)+S*(T+U)+V+W+X+Y+Z+[))	ABC+DE+FG+H+*IJ+KL+*+MNO+*+PQR+*+STU+*+V+W+X+Y+Z+[+*~+	27		PROPERTY(IOL0.IOTYPE,LVDS25)	PROPERTY(IOL0.MODE,OUT)	PROPERTY(IOL0.MODE,BI)	PROPERTY(IOL0.IOTYPE,LVCMOS33)	PROPERTY(IOL0.IOTYPE,PCI33)	PROPERTY(IOL0.DRIVE,20)	PROPERTY(IOL0.DRIVE,16)	PROPERTY(IOL0.DRIVE,12)	PROPERTY(IOL0.IOTYPE,LVCMOS25)	PROPERTY(IOL0.IOTYPE,LVDS25_E)	PROPERTY(IOL0.DRIVE,16)	PROPERTY(IOL0.DRIVE,12)	PROPERTY(IOL0.IOTYPE,LVCMOS18)	PROPERTY(IOL0.DRIVE,8)	PROPERTY(IOL0.DRIVE,4)	PROPERTY(IOL0.IOTYPE,LVCMOS15)	PROPERTY(IOL0.DRIVE,8)	PROPERTY(IOL0.DRIVE,4)	PROPERTY(IOL0.IOTYPE,LVCMOS12)	PROPERTY(IOL0.DRIVE,8)	PROPERTY(IOL0.DRIVE,4)	PROPERTY(IOL0.IOTYPE,SSTL33_II)	PROPERTY(IOL0.IOTYPE,SSTL18_I)	PROPERTY(IOL0.IOTYPE,SSTL18_II)	PROPERTY(IOL0.IOTYPE,HSTL18_I)	PROPERTY(IOL0.IOTYPE,HSTL15_I)	PROPERTY(IOL0.IOTYPE,HSTL15_II)
iol4_r_x34y17	iol_quad_r	34	17		P89		MC12_ENSRC_2	MISCS_MIC_IO_R	1	14	0	0		A+~((B+C)*((D+E)*(F+G+H)+(I+J)*(K+L)+M*(N+O)+P*(Q+R)+S*(T+U)+V+W+X+Y+Z+[+\+]+^+_))	ABC+DE+FG+H+*IJ+KL+*+MNO+*+PQR+*+STU+*+V+W+X+Y+Z+[+\+]+^+_+*~+	31		PROPERTY(IOL0.IOTYPE,LVDS25)	PROPERTY(IOL0.MODE,OUT)	PROPERTY(IOL0.MODE,BI)	PROPERTY(IOL0.IOTYPE,LVCMOS33)	PROPERTY(IOL0.IOTYPE,PCI33)	PROPERTY(IOL0.DRIVE,24)	PROPERTY(IOL0.DRIVE,12)	PROPERTY(IOL0.DRIVE,8)	PROPERTY(IOL0.IOTYPE,LVCMOS25)	PROPERTY(IOL0.IOTYPE,LVDS25_E)	PROPERTY(IOL0.DRIVE,20)	PROPERTY(IOL0.DRIVE,8)	PROPERTY(IOL0.IOTYPE,LVCMOS18)	PROPERTY(IOL0.DRIVE,12)	PROPERTY(IOL0.DRIVE,4)	PROPERTY(IOL0.IOTYPE,LVCMOS15)	PROPERTY(IOL0.DRIVE,8)	PROPERTY(IOL0.DRIVE,4)	PROPERTY(IOL0.IOTYPE,LVCMOS12)	PROPERTY(IOL0.DRIVE,8)	PROPERTY(IOL0.DRIVE,4)	PROPERTY(IOL0.IOTYPE,SSTL33_I)	PROPERTY(IOL0.IOTYPE,SSTL25_I)	PROPERTY(IOL0.IOTYPE,SSTL25_II)	PROPERTY(IOL0.IOTYPE,SSTL18_I)	PROPERTY(IOL0.IOTYPE,SSTL18_II)	PROPERTY(IOL0.IOTYPE,SSTL15_I)	PROPERTY(IOL0.IOTYPE,SSTL15_II)	PROPERTY(IOL0.IOTYPE,HSTL18_II)	PROPERTY(IOL0.IOTYPE,HSTL15_I)	PROPERTY(IOL0.IOTYPE,HSTL15_II)
iol4_r_x34y17	iol_quad_r	34	17		P89		MC12_ENSRC_1	MISCS_MIC_IO_R	1	15	0	0		A+~((B+C)*((D+E)*(F+G+H)+(I+J)*(K+L+M)+N*O+P*(Q+R)+S+T+U+V+W))	ABC+DE+FG+H+*IJ+KL+M+*+NO*+PQR+*+S+T+U+V+W+*~+	23		PROPERTY(IOL0.IOTYPE,LVDS25)	PROPERTY(IOL0.MODE,OUT)	PROPERTY(IOL0.MODE,BI)	PROPERTY(IOL0.IOTYPE,LVCMOS33)	PROPERTY(IOL0.IOTYPE,PCI33)	PROPERTY(IOL0.DRIVE,20)	PROPERTY(IOL0.DRIVE,12)	PROPERTY(IOL0.DRIVE,4)	PROPERTY(IOL0.IOTYPE,LVCMOS25)	PROPERTY(IOL0.IOTYPE,LVDS25_E)	PROPERTY(IOL0.DRIVE,20)	PROPERTY(IOL0.DRIVE,16)	PROPERTY(IOL0.DRIVE,4)	PROPERTY(IOL0.IOTYPE,LVCMOS15)	PROPERTY(IOL0.DRIVE,4)	PROPERTY(IOL0.IOTYPE,LVCMOS12)	PROPERTY(IOL0.DRIVE,8)	PROPERTY(IOL0.DRIVE,4)	PROPERTY(IOL0.IOTYPE,SSTL18_I)	PROPERTY(IOL0.IOTYPE,SSTL18_II)	PROPERTY(IOL0.IOTYPE,SSTL15_II)	PROPERTY(IOL0.IOTYPE,HSTL18_II)	PROPERTY(IOL0.IOTYPE,HSTL15_II)
iol4_r_x34y22	iol_quad_r	34	22		P90		MC1_TSINV_3	MISCS_MIC_IO_R	0	100	0	0		A+B	AB+	2		PROPERTY(IOL3.TSMUX,INV)	PROPERTY(IOL3.TSMUX,1)
iol4_r_x34y22	iol_quad_r	34	22		P90		MC1_TRI_3	MISCS_MIC_IO_R	0	107	0	0		A*(B+C+D+E)	ABC+D+E+*	5		PROPERTY(IOL3.MODE,IN)	WIRE(PAD3_DI)	WIRE(INCK_3)	WIRE(PAD3_ITRUE)	WIRE(PAD3_ICOMP)
iol4_r_x34y22	iol_quad_r	34	22		P90		MC1_ISE_EN_3	MISCS_MIC_IO_R	0	118	0	0		A	A	1		WIRE(PAD3_DI)
iol4_r_x34y22	iol_quad_r	34	22		P90		MC12_ENSNK_17	MISCS_MIC_IO_R	1	90	0	0		A+~((B+C)*((D+E)*(F+G+H)+(I+J)*(K+L)+M*(N+O)+P*(Q+R)+S*(T+U)+V+W+X+Y+Z+[))	ABC+DE+FG+H+*IJ+KL+*+MNO+*+PQR+*+STU+*+V+W+X+Y+Z+[+*~+	27		PROPERTY(IOL2.IOTYPE,LVDS25)	PROPERTY(IOL3.MODE,OUT)	PROPERTY(IOL3.MODE,BI)	PROPERTY(IOL3.IOTYPE,LVCMOS33)	PROPERTY(IOL3.IOTYPE,PCI33)	PROPERTY(IOL3.DRIVE,20)	PROPERTY(IOL3.DRIVE,16)	PROPERTY(IOL3.DRIVE,12)	PROPERTY(IOL3.IOTYPE,LVCMOS25)	PROPERTY(IOL3.IOTYPE,LVDS25_E)	PROPERTY(IOL3.DRIVE,16)	PROPERTY(IOL3.DRIVE,12)	PROPERTY(IOL3.IOTYPE,LVCMOS18)	PROPERTY(IOL3.DRIVE,8)	PROPERTY(IOL3.DRIVE,4)	PROPERTY(IOL3.IOTYPE,LVCMOS15)	PROPERTY(IOL3.DRIVE,8)	PROPERTY(IOL3.DRIVE,4)	PROPERTY(IOL3.IOTYPE,LVCMOS12)	PROPERTY(IOL3.DRIVE,8)	PROPERTY(IOL3.DRIVE,4)	PROPERTY(IOL3.IOTYPE,SSTL33_II)	PROPERTY(IOL3.IOTYPE,SSTL18_I)	PROPERTY(IOL3.IOTYPE,SSTL18_II)	PROPERTY(IOL3.IOTYPE,HSTL18_I)	PROPERTY(IOL3.IOTYPE,HSTL15_I)	PROPERTY(IOL3.IOTYPE,HSTL15_II)
iol4_r_x34y22	iol_quad_r	34	22		P90		MC12_ENSRC_17	MISCS_MIC_IO_R	1	92	0	0		A+~((B+C)*((D+E)*(F+G+H)+(I+J)*(K+L)+M*(N+O)+P*(Q+R)+S*(T+U)+V+W+X+Y+Z+[+\+]+^+_))	ABC+DE+FG+H+*IJ+KL+*+MNO+*+PQR+*+STU+*+V+W+X+Y+Z+[+\+]+^+_+*~+	31		PROPERTY(IOL2.IOTYPE,LVDS25)	PROPERTY(IOL3.MODE,OUT)	PROPERTY(IOL3.MODE,BI)	PROPERTY(IOL3.IOTYPE,LVCMOS33)	PROPERTY(IOL3.IOTYPE,PCI33)	PROPERTY(IOL3.DRIVE,24)	PROPERTY(IOL3.DRIVE,12)	PROPERTY(IOL3.DRIVE,8)	PROPERTY(IOL3.IOTYPE,LVCMOS25)	PROPERTY(IOL3.IOTYPE,LVDS25_E)	PROPERTY(IOL3.DRIVE,20)	PROPERTY(IOL3.DRIVE,8)	PROPERTY(IOL3.IOTYPE,LVCMOS18)	PROPERTY(IOL3.DRIVE,12)	PROPERTY(IOL3.DRIVE,4)	PROPERTY(IOL3.IOTYPE,LVCMOS15)	PROPERTY(IOL3.DRIVE,8)	PROPERTY(IOL3.DRIVE,4)	PROPERTY(IOL3.IOTYPE,LVCMOS12)	PROPERTY(IOL3.DRIVE,8)	PROPERTY(IOL3.DRIVE,4)	PROPERTY(IOL3.IOTYPE,SSTL33_I)	PROPERTY(IOL3.IOTYPE,SSTL25_I)	PROPERTY(IOL3.IOTYPE,SSTL25_II)	PROPERTY(IOL3.IOTYPE,SSTL18_I)	PROPERTY(IOL3.IOTYPE,SSTL18_II)	PROPERTY(IOL3.IOTYPE,SSTL15_I)	PROPERTY(IOL3.IOTYPE,SSTL15_II)	PROPERTY(IOL3.IOTYPE,HSTL18_II)	PROPERTY(IOL3.IOTYPE,HSTL15_I)	PROPERTY(IOL3.IOTYPE,HSTL15_II)
iol4_r_x34y22	iol_quad_r	34	22		P90		MC12_ENSRC_16	MISCS_MIC_IO_R	1	93	0	0		A+~((B+C)*((D+E)*(F+G+H)+(I+J)*(K+L+M)+N*O+P*(Q+R)+S+T+U+V+W))	ABC+DE+FG+H+*IJ+KL+M+*+NO*+PQR+*+S+T+U+V+W+*~+	23		PROPERTY(IOL2.IOTYPE,LVDS25)	PROPERTY(IOL3.MODE,OUT)	PROPERTY(IOL3.MODE,BI)	PROPERTY(IOL3.IOTYPE,LVCMOS33)	PROPERTY(IOL3.IOTYPE,PCI33)	PROPERTY(IOL3.DRIVE,20)	PROPERTY(IOL3.DRIVE,12)	PROPERTY(IOL3.DRIVE,4)	PROPERTY(IOL3.IOTYPE,LVCMOS25)	PROPERTY(IOL3.IOTYPE,LVDS25_E)	PROPERTY(IOL3.DRIVE,20)	PROPERTY(IOL3.DRIVE,16)	PROPERTY(IOL3.DRIVE,4)	PROPERTY(IOL3.IOTYPE,LVCMOS15)	PROPERTY(IOL3.DRIVE,4)	PROPERTY(IOL3.IOTYPE,LVCMOS12)	PROPERTY(IOL3.DRIVE,8)	PROPERTY(IOL3.DRIVE,4)	PROPERTY(IOL3.IOTYPE,SSTL18_I)	PROPERTY(IOL3.IOTYPE,SSTL18_II)	PROPERTY(IOL3.IOTYPE,SSTL15_II)	PROPERTY(IOL3.IOTYPE,HSTL18_II)	PROPERTY(IOL3.IOTYPE,HSTL15_II)
iol4_r_x34y22	iol_quad_r	34	22		P91		MC1_ISE_EN_2	MISCS_MIC_IO_R	0	121	0	0		A	A	1		WIRE(PAD2_DI)
iol4_r_x34y22	iol_quad_r	34	22		P91		MC1_TRI_2	MISCS_MIC_IO_R	0	135	0	0		A*(B+C+D+E)	ABC+D+E+*	5		PROPERTY(IOL2.MODE,IN)	WIRE(PAD2_DI)	WIRE(INCK_2)	WIRE(PAD2_ITRUE)	WIRE(PAD2_ICOMP)
iol4_r_x34y22	iol_quad_r	34	22		P91		MC1_TSINV_2	MISCS_MIC_IO_R	0	139	0	0		A+B	AB+	2		PROPERTY(IOL2.TSMUX,INV)	PROPERTY(IOL2.TSMUX,1)
iol4_r_x34y22	iol_quad_r	34	22		P91		MC12_ENSRC_12	MISCS_MIC_IO_R	1	144	0	0		A+~((B+C)*((D+E)*(F+G+H)+(I+J)*(K+L)+M*(N+O)+P*(Q+R)+S*(T+U)+V+W+X+Y+Z+[+\+]+^+_))	ABC+DE+FG+H+*IJ+KL+*+MNO+*+PQR+*+STU+*+V+W+X+Y+Z+[+\+]+^+_+*~+	31		PROPERTY(IOL2.IOTYPE,LVDS25)	PROPERTY(IOL2.MODE,OUT)	PROPERTY(IOL2.MODE,BI)	PROPERTY(IOL2.IOTYPE,LVCMOS33)	PROPERTY(IOL2.IOTYPE,PCI33)	PROPERTY(IOL2.DRIVE,24)	PROPERTY(IOL2.DRIVE,12)	PROPERTY(IOL2.DRIVE,8)	PROPERTY(IOL2.IOTYPE,LVCMOS25)	PROPERTY(IOL2.IOTYPE,LVDS25_E)	PROPERTY(IOL2.DRIVE,20)	PROPERTY(IOL2.DRIVE,8)	PROPERTY(IOL2.IOTYPE,LVCMOS18)	PROPERTY(IOL2.DRIVE,12)	PROPERTY(IOL2.DRIVE,4)	PROPERTY(IOL2.IOTYPE,LVCMOS15)	PROPERTY(IOL2.DRIVE,8)	PROPERTY(IOL2.DRIVE,4)	PROPERTY(IOL2.IOTYPE,LVCMOS12)	PROPERTY(IOL2.DRIVE,8)	PROPERTY(IOL2.DRIVE,4)	PROPERTY(IOL2.IOTYPE,SSTL33_I)	PROPERTY(IOL2.IOTYPE,SSTL25_I)	PROPERTY(IOL2.IOTYPE,SSTL25_II)	PROPERTY(IOL2.IOTYPE,SSTL18_I)	PROPERTY(IOL2.IOTYPE,SSTL18_II)	PROPERTY(IOL2.IOTYPE,SSTL15_I)	PROPERTY(IOL2.IOTYPE,SSTL15_II)	PROPERTY(IOL2.IOTYPE,HSTL18_II)	PROPERTY(IOL2.IOTYPE,HSTL15_I)	PROPERTY(IOL2.IOTYPE,HSTL15_II)
iol4_r_x34y22	iol_quad_r	34	22		P91		MC12_ENSRC_11	MISCS_MIC_IO_R	1	146	0	0		A+~((B+C)*((D+E)*(F+G+H)+(I+J)*(K+L+M)+N*O+P*(Q+R)+S+T+U+V+W))	ABC+DE+FG+H+*IJ+KL+M+*+NO*+PQR+*+S+T+U+V+W+*~+	23		PROPERTY(IOL2.IOTYPE,LVDS25)	PROPERTY(IOL2.MODE,OUT)	PROPERTY(IOL2.MODE,BI)	PROPERTY(IOL2.IOTYPE,LVCMOS33)	PROPERTY(IOL2.IOTYPE,PCI33)	PROPERTY(IOL2.DRIVE,20)	PROPERTY(IOL2.DRIVE,12)	PROPERTY(IOL2.DRIVE,4)	PROPERTY(IOL2.IOTYPE,LVCMOS25)	PROPERTY(IOL2.IOTYPE,LVDS25_E)	PROPERTY(IOL2.DRIVE,20)	PROPERTY(IOL2.DRIVE,16)	PROPERTY(IOL2.DRIVE,4)	PROPERTY(IOL2.IOTYPE,LVCMOS15)	PROPERTY(IOL2.DRIVE,4)	PROPERTY(IOL2.IOTYPE,LVCMOS12)	PROPERTY(IOL2.DRIVE,8)	PROPERTY(IOL2.DRIVE,4)	PROPERTY(IOL2.IOTYPE,SSTL18_I)	PROPERTY(IOL2.IOTYPE,SSTL18_II)	PROPERTY(IOL2.IOTYPE,SSTL15_II)	PROPERTY(IOL2.IOTYPE,HSTL18_II)	PROPERTY(IOL2.IOTYPE,HSTL15_II)
iol4_r_x34y22	iol_quad_r	34	22		P91		MC12_ENSNK_12	MISCS_MIC_IO_R	1	147	0	0		A+~((B+C)*((D+E)*(F+G+H)+(I+J)*(K+L)+M*(N+O)+P*(Q+R)+S*(T+U)+V+W+X+Y+Z+[))	ABC+DE+FG+H+*IJ+KL+*+MNO+*+PQR+*+STU+*+V+W+X+Y+Z+[+*~+	27		PROPERTY(IOL2.IOTYPE,LVDS25)	PROPERTY(IOL2.MODE,OUT)	PROPERTY(IOL2.MODE,BI)	PROPERTY(IOL2.IOTYPE,LVCMOS33)	PROPERTY(IOL2.IOTYPE,PCI33)	PROPERTY(IOL2.DRIVE,20)	PROPERTY(IOL2.DRIVE,16)	PROPERTY(IOL2.DRIVE,12)	PROPERTY(IOL2.IOTYPE,LVCMOS25)	PROPERTY(IOL2.IOTYPE,LVDS25_E)	PROPERTY(IOL2.DRIVE,16)	PROPERTY(IOL2.DRIVE,12)	PROPERTY(IOL2.IOTYPE,LVCMOS18)	PROPERTY(IOL2.DRIVE,8)	PROPERTY(IOL2.DRIVE,4)	PROPERTY(IOL2.IOTYPE,LVCMOS15)	PROPERTY(IOL2.DRIVE,8)	PROPERTY(IOL2.DRIVE,4)	PROPERTY(IOL2.IOTYPE,LVCMOS12)	PROPERTY(IOL2.DRIVE,8)	PROPERTY(IOL2.DRIVE,4)	PROPERTY(IOL2.IOTYPE,SSTL33_II)	PROPERTY(IOL2.IOTYPE,SSTL18_I)	PROPERTY(IOL2.IOTYPE,SSTL18_II)	PROPERTY(IOL2.IOTYPE,HSTL18_I)	PROPERTY(IOL2.IOTYPE,HSTL15_I)	PROPERTY(IOL2.IOTYPE,HSTL15_II)
iol4_r_x34y28	iol_quad_r	34	28		P98		MC1_TSINV_3	MISCS_MIC_IO_R	0	100	0	0		A+B	AB+	2		PROPERTY(IOL3.TSMUX,INV)	PROPERTY(IOL3.TSMUX,1)
iol4_r_x34y28	iol_quad_r	34	28		P98		MC1_TRI_3	MISCS_MIC_IO_R	0	107	0	0		A*(B+C+D+E)	ABC+D+E+*	5		PROPERTY(IOL3.MODE,IN)	WIRE(PAD3_DI)	WIRE(INCK_3)	WIRE(PAD3_ITRUE)	WIRE(PAD3_ICOMP)
iol4_r_x34y28	iol_quad_r	34	28		P98		MC1_ISE_EN_3	MISCS_MIC_IO_R	0	118	0	0		A	A	1		WIRE(PAD3_DI)
iol4_r_x34y28	iol_quad_r	34	28		P98		MC12_ENSNK_17	MISCS_MIC_IO_R	1	90	0	0		A+~((B+C)*((D+E)*(F+G+H)+(I+J)*(K+L)+M*(N+O)+P*(Q+R)+S*(T+U)+V+W+X+Y+Z+[))	ABC+DE+FG+H+*IJ+KL+*+MNO+*+PQR+*+STU+*+V+W+X+Y+Z+[+*~+	27		PROPERTY(IOL2.IOTYPE,LVDS25)	PROPERTY(IOL3.MODE,OUT)	PROPERTY(IOL3.MODE,BI)	PROPERTY(IOL3.IOTYPE,LVCMOS33)	PROPERTY(IOL3.IOTYPE,PCI33)	PROPERTY(IOL3.DRIVE,20)	PROPERTY(IOL3.DRIVE,16)	PROPERTY(IOL3.DRIVE,12)	PROPERTY(IOL3.IOTYPE,LVCMOS25)	PROPERTY(IOL3.IOTYPE,LVDS25_E)	PROPERTY(IOL3.DRIVE,16)	PROPERTY(IOL3.DRIVE,12)	PROPERTY(IOL3.IOTYPE,LVCMOS18)	PROPERTY(IOL3.DRIVE,8)	PROPERTY(IOL3.DRIVE,4)	PROPERTY(IOL3.IOTYPE,LVCMOS15)	PROPERTY(IOL3.DRIVE,8)	PROPERTY(IOL3.DRIVE,4)	PROPERTY(IOL3.IOTYPE,LVCMOS12)	PROPERTY(IOL3.DRIVE,8)	PROPERTY(IOL3.DRIVE,4)	PROPERTY(IOL3.IOTYPE,SSTL33_II)	PROPERTY(IOL3.IOTYPE,SSTL18_I)	PROPERTY(IOL3.IOTYPE,SSTL18_II)	PROPERTY(IOL3.IOTYPE,HSTL18_I)	PROPERTY(IOL3.IOTYPE,HSTL15_I)	PROPERTY(IOL3.IOTYPE,HSTL15_II)
iol4_r_x34y28	iol_quad_r	34	28		P98		MC12_ENSRC_17	MISCS_MIC_IO_R	1	92	0	0		A+~((B+C)*((D+E)*(F+G+H)+(I+J)*(K+L)+M*(N+O)+P*(Q+R)+S*(T+U)+V+W+X+Y+Z+[+\+]+^+_))	ABC+DE+FG+H+*IJ+KL+*+MNO+*+PQR+*+STU+*+V+W+X+Y+Z+[+\+]+^+_+*~+	31		PROPERTY(IOL2.IOTYPE,LVDS25)	PROPERTY(IOL3.MODE,OUT)	PROPERTY(IOL3.MODE,BI)	PROPERTY(IOL3.IOTYPE,LVCMOS33)	PROPERTY(IOL3.IOTYPE,PCI33)	PROPERTY(IOL3.DRIVE,24)	PROPERTY(IOL3.DRIVE,12)	PROPERTY(IOL3.DRIVE,8)	PROPERTY(IOL3.IOTYPE,LVCMOS25)	PROPERTY(IOL3.IOTYPE,LVDS25_E)	PROPERTY(IOL3.DRIVE,20)	PROPERTY(IOL3.DRIVE,8)	PROPERTY(IOL3.IOTYPE,LVCMOS18)	PROPERTY(IOL3.DRIVE,12)	PROPERTY(IOL3.DRIVE,4)	PROPERTY(IOL3.IOTYPE,LVCMOS15)	PROPERTY(IOL3.DRIVE,8)	PROPERTY(IOL3.DRIVE,4)	PROPERTY(IOL3.IOTYPE,LVCMOS12)	PROPERTY(IOL3.DRIVE,8)	PROPERTY(IOL3.DRIVE,4)	PROPERTY(IOL3.IOTYPE,SSTL33_I)	PROPERTY(IOL3.IOTYPE,SSTL25_I)	PROPERTY(IOL3.IOTYPE,SSTL25_II)	PROPERTY(IOL3.IOTYPE,SSTL18_I)	PROPERTY(IOL3.IOTYPE,SSTL18_II)	PROPERTY(IOL3.IOTYPE,SSTL15_I)	PROPERTY(IOL3.IOTYPE,SSTL15_II)	PROPERTY(IOL3.IOTYPE,HSTL18_II)	PROPERTY(IOL3.IOTYPE,HSTL15_I)	PROPERTY(IOL3.IOTYPE,HSTL15_II)
iol4_r_x34y28	iol_quad_r	34	28		P98		MC12_ENSRC_16	MISCS_MIC_IO_R	1	93	0	0		A+~((B+C)*((D+E)*(F+G+H)+(I+J)*(K+L+M)+N*O+P*(Q+R)+S+T+U+V+W))	ABC+DE+FG+H+*IJ+KL+M+*+NO*+PQR+*+S+T+U+V+W+*~+	23		PROPERTY(IOL2.IOTYPE,LVDS25)	PROPERTY(IOL3.MODE,OUT)	PROPERTY(IOL3.MODE,BI)	PROPERTY(IOL3.IOTYPE,LVCMOS33)	PROPERTY(IOL3.IOTYPE,PCI33)	PROPERTY(IOL3.DRIVE,20)	PROPERTY(IOL3.DRIVE,12)	PROPERTY(IOL3.DRIVE,4)	PROPERTY(IOL3.IOTYPE,LVCMOS25)	PROPERTY(IOL3.IOTYPE,LVDS25_E)	PROPERTY(IOL3.DRIVE,20)	PROPERTY(IOL3.DRIVE,16)	PROPERTY(IOL3.DRIVE,4)	PROPERTY(IOL3.IOTYPE,LVCMOS15)	PROPERTY(IOL3.DRIVE,4)	PROPERTY(IOL3.IOTYPE,LVCMOS12)	PROPERTY(IOL3.DRIVE,8)	PROPERTY(IOL3.DRIVE,4)	PROPERTY(IOL3.IOTYPE,SSTL18_I)	PROPERTY(IOL3.IOTYPE,SSTL18_II)	PROPERTY(IOL3.IOTYPE,SSTL15_II)	PROPERTY(IOL3.IOTYPE,HSTL18_II)	PROPERTY(IOL3.IOTYPE,HSTL15_II)
iol4_r_x34y28	iol_quad_r	34	28		P99		MC1_ISE_EN_2	MISCS_MIC_IO_R	0	121	0	0		A	A	1		WIRE(PAD2_DI)
iol4_r_x34y28	iol_quad_r	34	28		P99		MC1_TRI_2	MISCS_MIC_IO_R	0	135	0	0		A*(B+C+D+E)	ABC+D+E+*	5		PROPERTY(IOL2.MODE,IN)	WIRE(PAD2_DI)	WIRE(INCK_2)	WIRE(PAD2_ITRUE)	WIRE(PAD2_ICOMP)
iol4_r_x34y28	iol_quad_r	34	28		P99		MC1_TSINV_2	MISCS_MIC_IO_R	0	139	0	0		A+B	AB+	2		PROPERTY(IOL2.TSMUX,INV)	PROPERTY(IOL2.TSMUX,1)
iol4_r_x34y28	iol_quad_r	34	28		P99		MC12_ENSRC_12	MISCS_MIC_IO_R	1	144	0	0		A+~((B+C)*((D+E)*(F+G+H)+(I+J)*(K+L)+M*(N+O)+P*(Q+R)+S*(T+U)+V+W+X+Y+Z+[+\+]+^+_))	ABC+DE+FG+H+*IJ+KL+*+MNO+*+PQR+*+STU+*+V+W+X+Y+Z+[+\+]+^+_+*~+	31		PROPERTY(IOL2.IOTYPE,LVDS25)	PROPERTY(IOL2.MODE,OUT)	PROPERTY(IOL2.MODE,BI)	PROPERTY(IOL2.IOTYPE,LVCMOS33)	PROPERTY(IOL2.IOTYPE,PCI33)	PROPERTY(IOL2.DRIVE,24)	PROPERTY(IOL2.DRIVE,12)	PROPERTY(IOL2.DRIVE,8)	PROPERTY(IOL2.IOTYPE,LVCMOS25)	PROPERTY(IOL2.IOTYPE,LVDS25_E)	PROPERTY(IOL2.DRIVE,20)	PROPERTY(IOL2.DRIVE,8)	PROPERTY(IOL2.IOTYPE,LVCMOS18)	PROPERTY(IOL2.DRIVE,12)	PROPERTY(IOL2.DRIVE,4)	PROPERTY(IOL2.IOTYPE,LVCMOS15)	PROPERTY(IOL2.DRIVE,8)	PROPERTY(IOL2.DRIVE,4)	PROPERTY(IOL2.IOTYPE,LVCMOS12)	PROPERTY(IOL2.DRIVE,8)	PROPERTY(IOL2.DRIVE,4)	PROPERTY(IOL2.IOTYPE,SSTL33_I)	PROPERTY(IOL2.IOTYPE,SSTL25_I)	PROPERTY(IOL2.IOTYPE,SSTL25_II)	PROPERTY(IOL2.IOTYPE,SSTL18_I)	PROPERTY(IOL2.IOTYPE,SSTL18_II)	PROPERTY(IOL2.IOTYPE,SSTL15_I)	PROPERTY(IOL2.IOTYPE,SSTL15_II)	PROPERTY(IOL2.IOTYPE,HSTL18_II)	PROPERTY(IOL2.IOTYPE,HSTL15_I)	PROPERTY(IOL2.IOTYPE,HSTL15_II)
iol4_r_x34y28	iol_quad_r	34	28		P99		MC12_ENSRC_11	MISCS_MIC_IO_R	1	146	0	0		A+~((B+C)*((D+E)*(F+G+H)+(I+J)*(K+L+M)+N*O+P*(Q+R)+S+T+U+V+W))	ABC+DE+FG+H+*IJ+KL+M+*+NO*+PQR+*+S+T+U+V+W+*~+	23		PROPERTY(IOL2.IOTYPE,LVDS25)	PROPERTY(IOL2.MODE,OUT)	PROPERTY(IOL2.MODE,BI)	PROPERTY(IOL2.IOTYPE,LVCMOS33)	PROPERTY(IOL2.IOTYPE,PCI33)	PROPERTY(IOL2.DRIVE,20)	PROPERTY(IOL2.DRIVE,12)	PROPERTY(IOL2.DRIVE,4)	PROPERTY(IOL2.IOTYPE,LVCMOS25)	PROPERTY(IOL2.IOTYPE,LVDS25_E)	PROPERTY(IOL2.DRIVE,20)	PROPERTY(IOL2.DRIVE,16)	PROPERTY(IOL2.DRIVE,4)	PROPERTY(IOL2.IOTYPE,LVCMOS15)	PROPERTY(IOL2.DRIVE,4)	PROPERTY(IOL2.IOTYPE,LVCMOS12)	PROPERTY(IOL2.DRIVE,8)	PROPERTY(IOL2.DRIVE,4)	PROPERTY(IOL2.IOTYPE,SSTL18_I)	PROPERTY(IOL2.IOTYPE,SSTL18_II)	PROPERTY(IOL2.IOTYPE,SSTL15_II)	PROPERTY(IOL2.IOTYPE,HSTL18_II)	PROPERTY(IOL2.IOTYPE,HSTL15_II)
iol4_r_x34y28	iol_quad_r	34	28		P99		MC12_ENSNK_12	MISCS_MIC_IO_R	1	147	0	0		A+~((B+C)*((D+E)*(F+G+H)+(I+J)*(K+L)+M*(N+O)+P*(Q+R)+S*(T+U)+V+W+X+Y+Z+[))	ABC+DE+FG+H+*IJ+KL+*+MNO+*+PQR+*+STU+*+V+W+X+Y+Z+[+*~+	27		PROPERTY(IOL2.IOTYPE,LVDS25)	PROPERTY(IOL2.MODE,OUT)	PROPERTY(IOL2.MODE,BI)	PROPERTY(IOL2.IOTYPE,LVCMOS33)	PROPERTY(IOL2.IOTYPE,PCI33)	PROPERTY(IOL2.DRIVE,20)	PROPERTY(IOL2.DRIVE,16)	PROPERTY(IOL2.DRIVE,12)	PROPERTY(IOL2.IOTYPE,LVCMOS25)	PROPERTY(IOL2.IOTYPE,LVDS25_E)	PROPERTY(IOL2.DRIVE,16)	PROPERTY(IOL2.DRIVE,12)	PROPERTY(IOL2.IOTYPE,LVCMOS18)	PROPERTY(IOL2.DRIVE,8)	PROPERTY(IOL2.DRIVE,4)	PROPERTY(IOL2.IOTYPE,LVCMOS15)	PROPERTY(IOL2.DRIVE,8)	PROPERTY(IOL2.DRIVE,4)	PROPERTY(IOL2.IOTYPE,LVCMOS12)	PROPERTY(IOL2.DRIVE,8)	PROPERTY(IOL2.DRIVE,4)	PROPERTY(IOL2.IOTYPE,SSTL33_II)	PROPERTY(IOL2.IOTYPE,SSTL18_I)	PROPERTY(IOL2.IOTYPE,SSTL18_II)	PROPERTY(IOL2.IOTYPE,HSTL18_I)	PROPERTY(IOL2.IOTYPE,HSTL15_I)	PROPERTY(IOL2.IOTYPE,HSTL15_II)
iol4_r_x34y28	iol_quad_r	34	28		P100		MC1_ISE_EN_1	MISCS_MIC_IO_R	0	40	0	0		A	A	1		WIRE(PAD1_DI)
iol4_r_x34y28	iol_quad_r	34	28		P100		MC1_TRI_1	MISCS_MIC_IO_R	0	54	0	0		A*(B+C+D+E)	ABC+D+E+*	5		PROPERTY(IOL1.MODE,IN)	WIRE(PAD1_DI)	WIRE(INCK_1)	WIRE(PAD1_ITRUE)	WIRE(PAD1_ICOMP)
iol4_r_x34y28	iol_quad_r	34	28		P100		MC1_TSINV_1	MISCS_MIC_IO_R	0	58	0	0		A+B	AB+	2		PROPERTY(IOL1.TSMUX,INV)	PROPERTY(IOL1.TSMUX,1)
iol4_r_x34y28	iol_quad_r	34	28		P100		MC12_ENSRC_7	MISCS_MIC_IO_R	1	66	0	0		A+~((B+C)*((D+E)*(F+G+H)+(I+J)*(K+L)+M*(N+O)+P*(Q+R)+S*(T+U)+V+W+X+Y+Z+[+\+]+^+_))	ABC+DE+FG+H+*IJ+KL+*+MNO+*+PQR+*+STU+*+V+W+X+Y+Z+[+\+]+^+_+*~+	31		PROPERTY(IOL0.IOTYPE,LVDS25)	PROPERTY(IOL1.MODE,OUT)	PROPERTY(IOL1.MODE,BI)	PROPERTY(IOL1.IOTYPE,LVCMOS33)	PROPERTY(IOL1.IOTYPE,PCI33)	PROPERTY(IOL1.DRIVE,24)	PROPERTY(IOL1.DRIVE,12)	PROPERTY(IOL1.DRIVE,8)	PROPERTY(IOL1.IOTYPE,LVCMOS25)	PROPERTY(IOL1.IOTYPE,LVDS25_E)	PROPERTY(IOL1.DRIVE,20)	PROPERTY(IOL1.DRIVE,8)	PROPERTY(IOL1.IOTYPE,LVCMOS18)	PROPERTY(IOL1.DRIVE,12)	PROPERTY(IOL1.DRIVE,4)	PROPERTY(IOL1.IOTYPE,LVCMOS15)	PROPERTY(IOL1.DRIVE,8)	PROPERTY(IOL1.DRIVE,4)	PROPERTY(IOL1.IOTYPE,LVCMOS12)	PROPERTY(IOL1.DRIVE,8)	PROPERTY(IOL1.DRIVE,4)	PROPERTY(IOL1.IOTYPE,SSTL33_I)	PROPERTY(IOL1.IOTYPE,SSTL25_I)	PROPERTY(IOL1.IOTYPE,SSTL25_II)	PROPERTY(IOL1.IOTYPE,SSTL18_I)	PROPERTY(IOL1.IOTYPE,SSTL18_II)	PROPERTY(IOL1.IOTYPE,SSTL15_I)	PROPERTY(IOL1.IOTYPE,SSTL15_II)	PROPERTY(IOL1.IOTYPE,HSTL18_II)	PROPERTY(IOL1.IOTYPE,HSTL15_I)	PROPERTY(IOL1.IOTYPE,HSTL15_II)
iol4_r_x34y28	iol_quad_r	34	28		P100		MC12_ENSNK_7	MISCS_MIC_IO_R	1	68	0	0		A+~((B+C)*((D+E)*(F+G+H)+(I+J)*(K+L)+M*(N+O)+P*(Q+R)+S*(T+U)+V+W+X+Y+Z+[))	ABC+DE+FG+H+*IJ+KL+*+MNO+*+PQR+*+STU+*+V+W+X+Y+Z+[+*~+	27		PROPERTY(IOL0.IOTYPE,LVDS25)	PROPERTY(IOL1.MODE,OUT)	PROPERTY(IOL1.MODE,BI)	PROPERTY(IOL1.IOTYPE,LVCMOS33)	PROPERTY(IOL1.IOTYPE,PCI33)	PROPERTY(IOL1.DRIVE,20)	PROPERTY(IOL1.DRIVE,16)	PROPERTY(IOL1.DRIVE,12)	PROPERTY(IOL1.IOTYPE,LVCMOS25)	PROPERTY(IOL1.IOTYPE,LVDS25_E)	PROPERTY(IOL1.DRIVE,16)	PROPERTY(IOL1.DRIVE,12)	PROPERTY(IOL1.IOTYPE,LVCMOS18)	PROPERTY(IOL1.DRIVE,8)	PROPERTY(IOL1.DRIVE,4)	PROPERTY(IOL1.IOTYPE,LVCMOS15)	PROPERTY(IOL1.DRIVE,8)	PROPERTY(IOL1.DRIVE,4)	PROPERTY(IOL1.IOTYPE,LVCMOS12)	PROPERTY(IOL1.DRIVE,8)	PROPERTY(IOL1.DRIVE,4)	PROPERTY(IOL1.IOTYPE,SSTL33_II)	PROPERTY(IOL1.IOTYPE,SSTL18_I)	PROPERTY(IOL1.IOTYPE,SSTL18_II)	PROPERTY(IOL1.IOTYPE,HSTL18_I)	PROPERTY(IOL1.IOTYPE,HSTL15_I)	PROPERTY(IOL1.IOTYPE,HSTL15_II)
iol4_r_x34y28	iol_quad_r	34	28		P100		MC12_ENSRC_6	MISCS_MIC_IO_R	1	69	0	0		A+~((B+C)*((D+E)*(F+G+H)+(I+J)*(K+L+M)+N*O+P*(Q+R)+S+T+U+V+W))	ABC+DE+FG+H+*IJ+KL+M+*+NO*+PQR+*+S+T+U+V+W+*~+	23		PROPERTY(IOL0.IOTYPE,LVDS25)	PROPERTY(IOL1.MODE,OUT)	PROPERTY(IOL1.MODE,BI)	PROPERTY(IOL1.IOTYPE,LVCMOS33)	PROPERTY(IOL1.IOTYPE,PCI33)	PROPERTY(IOL1.DRIVE,20)	PROPERTY(IOL1.DRIVE,12)	PROPERTY(IOL1.DRIVE,4)	PROPERTY(IOL1.IOTYPE,LVCMOS25)	PROPERTY(IOL1.IOTYPE,LVDS25_E)	PROPERTY(IOL1.DRIVE,20)	PROPERTY(IOL1.DRIVE,16)	PROPERTY(IOL1.DRIVE,4)	PROPERTY(IOL1.IOTYPE,LVCMOS15)	PROPERTY(IOL1.DRIVE,4)	PROPERTY(IOL1.IOTYPE,LVCMOS12)	PROPERTY(IOL1.DRIVE,8)	PROPERTY(IOL1.DRIVE,4)	PROPERTY(IOL1.IOTYPE,SSTL18_I)	PROPERTY(IOL1.IOTYPE,SSTL18_II)	PROPERTY(IOL1.IOTYPE,SSTL15_II)	PROPERTY(IOL1.IOTYPE,HSTL18_II)	PROPERTY(IOL1.IOTYPE,HSTL15_II)
iol4_r_x34y31	iol_quad_r	34	31		P101		MC1_TSINV_3	MISCS_MIC_IO_R	0	100	0	0		A+B	AB+	2		PROPERTY(IOL3.TSMUX,INV)	PROPERTY(IOL3.TSMUX,1)
iol4_r_x34y31	iol_quad_r	34	31		P101		MC1_TRI_3	MISCS_MIC_IO_R	0	107	0	0		A*(B+C+D+E)	ABC+D+E+*	5		PROPERTY(IOL3.MODE,IN)	WIRE(PAD3_DI)	WIRE(INCK_3)	WIRE(PAD3_ITRUE)	WIRE(PAD3_ICOMP)
iol4_r_x34y31	iol_quad_r	34	31		P101		MC1_ISE_EN_3	MISCS_MIC_IO_R	0	118	0	0		A	A	1		WIRE(PAD3_DI)
iol4_r_x34y31	iol_quad_r	34	31		P101		MC12_ENSNK_17	MISCS_MIC_IO_R	1	90	0	0		A+~((B+C)*((D+E)*(F+G+H)+(I+J)*(K+L)+M*(N+O)+P*(Q+R)+S*(T+U)+V+W+X+Y+Z+[))	ABC+DE+FG+H+*IJ+KL+*+MNO+*+PQR+*+STU+*+V+W+X+Y+Z+[+*~+	27		PROPERTY(IOL2.IOTYPE,LVDS25)	PROPERTY(IOL3.MODE,OUT)	PROPERTY(IOL3.MODE,BI)	PROPERTY(IOL3.IOTYPE,LVCMOS33)	PROPERTY(IOL3.IOTYPE,PCI33)	PROPERTY(IOL3.DRIVE,20)	PROPERTY(IOL3.DRIVE,16)	PROPERTY(IOL3.DRIVE,12)	PROPERTY(IOL3.IOTYPE,LVCMOS25)	PROPERTY(IOL3.IOTYPE,LVDS25_E)	PROPERTY(IOL3.DRIVE,16)	PROPERTY(IOL3.DRIVE,12)	PROPERTY(IOL3.IOTYPE,LVCMOS18)	PROPERTY(IOL3.DRIVE,8)	PROPERTY(IOL3.DRIVE,4)	PROPERTY(IOL3.IOTYPE,LVCMOS15)	PROPERTY(IOL3.DRIVE,8)	PROPERTY(IOL3.DRIVE,4)	PROPERTY(IOL3.IOTYPE,LVCMOS12)	PROPERTY(IOL3.DRIVE,8)	PROPERTY(IOL3.DRIVE,4)	PROPERTY(IOL3.IOTYPE,SSTL33_II)	PROPERTY(IOL3.IOTYPE,SSTL18_I)	PROPERTY(IOL3.IOTYPE,SSTL18_II)	PROPERTY(IOL3.IOTYPE,HSTL18_I)	PROPERTY(IOL3.IOTYPE,HSTL15_I)	PROPERTY(IOL3.IOTYPE,HSTL15_II)
iol4_r_x34y31	iol_quad_r	34	31		P101		MC12_ENSRC_17	MISCS_MIC_IO_R	1	92	0	0		A+~((B+C)*((D+E)*(F+G+H)+(I+J)*(K+L)+M*(N+O)+P*(Q+R)+S*(T+U)+V+W+X+Y+Z+[+\+]+^+_))	ABC+DE+FG+H+*IJ+KL+*+MNO+*+PQR+*+STU+*+V+W+X+Y+Z+[+\+]+^+_+*~+	31		PROPERTY(IOL2.IOTYPE,LVDS25)	PROPERTY(IOL3.MODE,OUT)	PROPERTY(IOL3.MODE,BI)	PROPERTY(IOL3.IOTYPE,LVCMOS33)	PROPERTY(IOL3.IOTYPE,PCI33)	PROPERTY(IOL3.DRIVE,24)	PROPERTY(IOL3.DRIVE,12)	PROPERTY(IOL3.DRIVE,8)	PROPERTY(IOL3.IOTYPE,LVCMOS25)	PROPERTY(IOL3.IOTYPE,LVDS25_E)	PROPERTY(IOL3.DRIVE,20)	PROPERTY(IOL3.DRIVE,8)	PROPERTY(IOL3.IOTYPE,LVCMOS18)	PROPERTY(IOL3.DRIVE,12)	PROPERTY(IOL3.DRIVE,4)	PROPERTY(IOL3.IOTYPE,LVCMOS15)	PROPERTY(IOL3.DRIVE,8)	PROPERTY(IOL3.DRIVE,4)	PROPERTY(IOL3.IOTYPE,LVCMOS12)	PROPERTY(IOL3.DRIVE,8)	PROPERTY(IOL3.DRIVE,4)	PROPERTY(IOL3.IOTYPE,SSTL33_I)	PROPERTY(IOL3.IOTYPE,SSTL25_I)	PROPERTY(IOL3.IOTYPE,SSTL25_II)	PROPERTY(IOL3.IOTYPE,SSTL18_I)	PROPERTY(IOL3.IOTYPE,SSTL18_II)	PROPERTY(IOL3.IOTYPE,SSTL15_I)	PROPERTY(IOL3.IOTYPE,SSTL15_II)	PROPERTY(IOL3.IOTYPE,HSTL18_II)	PROPERTY(IOL3.IOTYPE,HSTL15_I)	PROPERTY(IOL3.IOTYPE,HSTL15_II)
iol4_r_x34y31	iol_quad_r	34	31		P101		MC12_ENSRC_16	MISCS_MIC_IO_R	1	93	0	0		A+~((B+C)*((D+E)*(F+G+H)+(I+J)*(K+L+M)+N*O+P*(Q+R)+S+T+U+V+W))	ABC+DE+FG+H+*IJ+KL+M+*+NO*+PQR+*+S+T+U+V+W+*~+	23		PROPERTY(IOL2.IOTYPE,LVDS25)	PROPERTY(IOL3.MODE,OUT)	PROPERTY(IOL3.MODE,BI)	PROPERTY(IOL3.IOTYPE,LVCMOS33)	PROPERTY(IOL3.IOTYPE,PCI33)	PROPERTY(IOL3.DRIVE,20)	PROPERTY(IOL3.DRIVE,12)	PROPERTY(IOL3.DRIVE,4)	PROPERTY(IOL3.IOTYPE,LVCMOS25)	PROPERTY(IOL3.IOTYPE,LVDS25_E)	PROPERTY(IOL3.DRIVE,20)	PROPERTY(IOL3.DRIVE,16)	PROPERTY(IOL3.DRIVE,4)	PROPERTY(IOL3.IOTYPE,LVCMOS15)	PROPERTY(IOL3.DRIVE,4)	PROPERTY(IOL3.IOTYPE,LVCMOS12)	PROPERTY(IOL3.DRIVE,8)	PROPERTY(IOL3.DRIVE,4)	PROPERTY(IOL3.IOTYPE,SSTL18_I)	PROPERTY(IOL3.IOTYPE,SSTL18_II)	PROPERTY(IOL3.IOTYPE,SSTL15_II)	PROPERTY(IOL3.IOTYPE,HSTL18_II)	PROPERTY(IOL3.IOTYPE,HSTL15_II)
iol4_r_x34y31	iol_quad_r	34	31		P103		MC1_ISE_EN_2	MISCS_MIC_IO_R	0	121	0	0		A	A	1		WIRE(PAD2_DI)
iol4_r_x34y31	iol_quad_r	34	31		P103		MC1_TRI_2	MISCS_MIC_IO_R	0	135	0	0		A*(B+C+D+E)	ABC+D+E+*	5		PROPERTY(IOL2.MODE,IN)	WIRE(PAD2_DI)	WIRE(INCK_2)	WIRE(PAD2_ITRUE)	WIRE(PAD2_ICOMP)
iol4_r_x34y31	iol_quad_r	34	31		P103		MC1_TSINV_2	MISCS_MIC_IO_R	0	139	0	0		A+B	AB+	2		PROPERTY(IOL2.TSMUX,INV)	PROPERTY(IOL2.TSMUX,1)
iol4_r_x34y31	iol_quad_r	34	31		P103		MC12_ENSRC_12	MISCS_MIC_IO_R	1	144	0	0		A+~((B+C)*((D+E)*(F+G+H)+(I+J)*(K+L)+M*(N+O)+P*(Q+R)+S*(T+U)+V+W+X+Y+Z+[+\+]+^+_))	ABC+DE+FG+H+*IJ+KL+*+MNO+*+PQR+*+STU+*+V+W+X+Y+Z+[+\+]+^+_+*~+	31		PROPERTY(IOL2.IOTYPE,LVDS25)	PROPERTY(IOL2.MODE,OUT)	PROPERTY(IOL2.MODE,BI)	PROPERTY(IOL2.IOTYPE,LVCMOS33)	PROPERTY(IOL2.IOTYPE,PCI33)	PROPERTY(IOL2.DRIVE,24)	PROPERTY(IOL2.DRIVE,12)	PROPERTY(IOL2.DRIVE,8)	PROPERTY(IOL2.IOTYPE,LVCMOS25)	PROPERTY(IOL2.IOTYPE,LVDS25_E)	PROPERTY(IOL2.DRIVE,20)	PROPERTY(IOL2.DRIVE,8)	PROPERTY(IOL2.IOTYPE,LVCMOS18)	PROPERTY(IOL2.DRIVE,12)	PROPERTY(IOL2.DRIVE,4)	PROPERTY(IOL2.IOTYPE,LVCMOS15)	PROPERTY(IOL2.DRIVE,8)	PROPERTY(IOL2.DRIVE,4)	PROPERTY(IOL2.IOTYPE,LVCMOS12)	PROPERTY(IOL2.DRIVE,8)	PROPERTY(IOL2.DRIVE,4)	PROPERTY(IOL2.IOTYPE,SSTL33_I)	PROPERTY(IOL2.IOTYPE,SSTL25_I)	PROPERTY(IOL2.IOTYPE,SSTL25_II)	PROPERTY(IOL2.IOTYPE,SSTL18_I)	PROPERTY(IOL2.IOTYPE,SSTL18_II)	PROPERTY(IOL2.IOTYPE,SSTL15_I)	PROPERTY(IOL2.IOTYPE,SSTL15_II)	PROPERTY(IOL2.IOTYPE,HSTL18_II)	PROPERTY(IOL2.IOTYPE,HSTL15_I)	PROPERTY(IOL2.IOTYPE,HSTL15_II)
iol4_r_x34y31	iol_quad_r	34	31		P103		MC12_ENSRC_11	MISCS_MIC_IO_R	1	146	0	0		A+~((B+C)*((D+E)*(F+G+H)+(I+J)*(K+L+M)+N*O+P*(Q+R)+S+T+U+V+W))	ABC+DE+FG+H+*IJ+KL+M+*+NO*+PQR+*+S+T+U+V+W+*~+	23		PROPERTY(IOL2.IOTYPE,LVDS25)	PROPERTY(IOL2.MODE,OUT)	PROPERTY(IOL2.MODE,BI)	PROPERTY(IOL2.IOTYPE,LVCMOS33)	PROPERTY(IOL2.IOTYPE,PCI33)	PROPERTY(IOL2.DRIVE,20)	PROPERTY(IOL2.DRIVE,12)	PROPERTY(IOL2.DRIVE,4)	PROPERTY(IOL2.IOTYPE,LVCMOS25)	PROPERTY(IOL2.IOTYPE,LVDS25_E)	PROPERTY(IOL2.DRIVE,20)	PROPERTY(IOL2.DRIVE,16)	PROPERTY(IOL2.DRIVE,4)	PROPERTY(IOL2.IOTYPE,LVCMOS15)	PROPERTY(IOL2.DRIVE,4)	PROPERTY(IOL2.IOTYPE,LVCMOS12)	PROPERTY(IOL2.DRIVE,8)	PROPERTY(IOL2.DRIVE,4)	PROPERTY(IOL2.IOTYPE,SSTL18_I)	PROPERTY(IOL2.IOTYPE,SSTL18_II)	PROPERTY(IOL2.IOTYPE,SSTL15_II)	PROPERTY(IOL2.IOTYPE,HSTL18_II)	PROPERTY(IOL2.IOTYPE,HSTL15_II)
iol4_r_x34y31	iol_quad_r	34	31		P103		MC12_ENSNK_12	MISCS_MIC_IO_R	1	147	0	0		A+~((B+C)*((D+E)*(F+G+H)+(I+J)*(K+L)+M*(N+O)+P*(Q+R)+S*(T+U)+V+W+X+Y+Z+[))	ABC+DE+FG+H+*IJ+KL+*+MNO+*+PQR+*+STU+*+V+W+X+Y+Z+[+*~+	27		PROPERTY(IOL2.IOTYPE,LVDS25)	PROPERTY(IOL2.MODE,OUT)	PROPERTY(IOL2.MODE,BI)	PROPERTY(IOL2.IOTYPE,LVCMOS33)	PROPERTY(IOL2.IOTYPE,PCI33)	PROPERTY(IOL2.DRIVE,20)	PROPERTY(IOL2.DRIVE,16)	PROPERTY(IOL2.DRIVE,12)	PROPERTY(IOL2.IOTYPE,LVCMOS25)	PROPERTY(IOL2.IOTYPE,LVDS25_E)	PROPERTY(IOL2.DRIVE,16)	PROPERTY(IOL2.DRIVE,12)	PROPERTY(IOL2.IOTYPE,LVCMOS18)	PROPERTY(IOL2.DRIVE,8)	PROPERTY(IOL2.DRIVE,4)	PROPERTY(IOL2.IOTYPE,LVCMOS15)	PROPERTY(IOL2.DRIVE,8)	PROPERTY(IOL2.DRIVE,4)	PROPERTY(IOL2.IOTYPE,LVCMOS12)	PROPERTY(IOL2.DRIVE,8)	PROPERTY(IOL2.DRIVE,4)	PROPERTY(IOL2.IOTYPE,SSTL33_II)	PROPERTY(IOL2.IOTYPE,SSTL18_I)	PROPERTY(IOL2.IOTYPE,SSTL18_II)	PROPERTY(IOL2.IOTYPE,HSTL18_I)	PROPERTY(IOL2.IOTYPE,HSTL15_I)	PROPERTY(IOL2.IOTYPE,HSTL15_II)
iol4_r_x34y34	iol_quad_r	34	34		P104		MC1_TSINV_3	MISCS_MIC_IO_R	0	100	0	0		A+B	AB+	2		PROPERTY(IOL3.TSMUX,INV)	PROPERTY(IOL3.TSMUX,1)
iol4_r_x34y34	iol_quad_r	34	34		P104		MC1_TRI_3	MISCS_MIC_IO_R	0	107	0	0		A*(B+C+D+E)	ABC+D+E+*	5		PROPERTY(IOL3.MODE,IN)	WIRE(PAD3_DI)	WIRE(INCK_3)	WIRE(PAD3_ITRUE)	WIRE(PAD3_ICOMP)
iol4_r_x34y34	iol_quad_r	34	34		P104		MC1_ISE_EN_3	MISCS_MIC_IO_R	0	118	0	0		A	A	1		WIRE(PAD3_DI)
iol4_r_x34y34	iol_quad_r	34	34		P104		MC12_ENSNK_17	MISCS_MIC_IO_R	1	90	0	0		A+~((B+C)*((D+E)*(F+G+H)+(I+J)*(K+L)+M*(N+O)+P*(Q+R)+S*(T+U)+V+W+X+Y+Z+[))	ABC+DE+FG+H+*IJ+KL+*+MNO+*+PQR+*+STU+*+V+W+X+Y+Z+[+*~+	27		PROPERTY(IOL2.IOTYPE,LVDS25)	PROPERTY(IOL3.MODE,OUT)	PROPERTY(IOL3.MODE,BI)	PROPERTY(IOL3.IOTYPE,LVCMOS33)	PROPERTY(IOL3.IOTYPE,PCI33)	PROPERTY(IOL3.DRIVE,20)	PROPERTY(IOL3.DRIVE,16)	PROPERTY(IOL3.DRIVE,12)	PROPERTY(IOL3.IOTYPE,LVCMOS25)	PROPERTY(IOL3.IOTYPE,LVDS25_E)	PROPERTY(IOL3.DRIVE,16)	PROPERTY(IOL3.DRIVE,12)	PROPERTY(IOL3.IOTYPE,LVCMOS18)	PROPERTY(IOL3.DRIVE,8)	PROPERTY(IOL3.DRIVE,4)	PROPERTY(IOL3.IOTYPE,LVCMOS15)	PROPERTY(IOL3.DRIVE,8)	PROPERTY(IOL3.DRIVE,4)	PROPERTY(IOL3.IOTYPE,LVCMOS12)	PROPERTY(IOL3.DRIVE,8)	PROPERTY(IOL3.DRIVE,4)	PROPERTY(IOL3.IOTYPE,SSTL33_II)	PROPERTY(IOL3.IOTYPE,SSTL18_I)	PROPERTY(IOL3.IOTYPE,SSTL18_II)	PROPERTY(IOL3.IOTYPE,HSTL18_I)	PROPERTY(IOL3.IOTYPE,HSTL15_I)	PROPERTY(IOL3.IOTYPE,HSTL15_II)
iol4_r_x34y34	iol_quad_r	34	34		P104		MC12_ENSRC_17	MISCS_MIC_IO_R	1	92	0	0		A+~((B+C)*((D+E)*(F+G+H)+(I+J)*(K+L)+M*(N+O)+P*(Q+R)+S*(T+U)+V+W+X+Y+Z+[+\+]+^+_))	ABC+DE+FG+H+*IJ+KL+*+MNO+*+PQR+*+STU+*+V+W+X+Y+Z+[+\+]+^+_+*~+	31		PROPERTY(IOL2.IOTYPE,LVDS25)	PROPERTY(IOL3.MODE,OUT)	PROPERTY(IOL3.MODE,BI)	PROPERTY(IOL3.IOTYPE,LVCMOS33)	PROPERTY(IOL3.IOTYPE,PCI33)	PROPERTY(IOL3.DRIVE,24)	PROPERTY(IOL3.DRIVE,12)	PROPERTY(IOL3.DRIVE,8)	PROPERTY(IOL3.IOTYPE,LVCMOS25)	PROPERTY(IOL3.IOTYPE,LVDS25_E)	PROPERTY(IOL3.DRIVE,20)	PROPERTY(IOL3.DRIVE,8)	PROPERTY(IOL3.IOTYPE,LVCMOS18)	PROPERTY(IOL3.DRIVE,12)	PROPERTY(IOL3.DRIVE,4)	PROPERTY(IOL3.IOTYPE,LVCMOS15)	PROPERTY(IOL3.DRIVE,8)	PROPERTY(IOL3.DRIVE,4)	PROPERTY(IOL3.IOTYPE,LVCMOS12)	PROPERTY(IOL3.DRIVE,8)	PROPERTY(IOL3.DRIVE,4)	PROPERTY(IOL3.IOTYPE,SSTL33_I)	PROPERTY(IOL3.IOTYPE,SSTL25_I)	PROPERTY(IOL3.IOTYPE,SSTL25_II)	PROPERTY(IOL3.IOTYPE,SSTL18_I)	PROPERTY(IOL3.IOTYPE,SSTL18_II)	PROPERTY(IOL3.IOTYPE,SSTL15_I)	PROPERTY(IOL3.IOTYPE,SSTL15_II)	PROPERTY(IOL3.IOTYPE,HSTL18_II)	PROPERTY(IOL3.IOTYPE,HSTL15_I)	PROPERTY(IOL3.IOTYPE,HSTL15_II)
iol4_r_x34y34	iol_quad_r	34	34		P104		MC12_ENSRC_16	MISCS_MIC_IO_R	1	93	0	0		A+~((B+C)*((D+E)*(F+G+H)+(I+J)*(K+L+M)+N*O+P*(Q+R)+S+T+U+V+W))	ABC+DE+FG+H+*IJ+KL+M+*+NO*+PQR+*+S+T+U+V+W+*~+	23		PROPERTY(IOL2.IOTYPE,LVDS25)	PROPERTY(IOL3.MODE,OUT)	PROPERTY(IOL3.MODE,BI)	PROPERTY(IOL3.IOTYPE,LVCMOS33)	PROPERTY(IOL3.IOTYPE,PCI33)	PROPERTY(IOL3.DRIVE,20)	PROPERTY(IOL3.DRIVE,12)	PROPERTY(IOL3.DRIVE,4)	PROPERTY(IOL3.IOTYPE,LVCMOS25)	PROPERTY(IOL3.IOTYPE,LVDS25_E)	PROPERTY(IOL3.DRIVE,20)	PROPERTY(IOL3.DRIVE,16)	PROPERTY(IOL3.DRIVE,4)	PROPERTY(IOL3.IOTYPE,LVCMOS15)	PROPERTY(IOL3.DRIVE,4)	PROPERTY(IOL3.IOTYPE,LVCMOS12)	PROPERTY(IOL3.DRIVE,8)	PROPERTY(IOL3.DRIVE,4)	PROPERTY(IOL3.IOTYPE,SSTL18_I)	PROPERTY(IOL3.IOTYPE,SSTL18_II)	PROPERTY(IOL3.IOTYPE,SSTL15_II)	PROPERTY(IOL3.IOTYPE,HSTL18_II)	PROPERTY(IOL3.IOTYPE,HSTL15_II)
iol4_r_x34y34	iol_quad_r	34	34		P105		MC1_ISE_EN_2	MISCS_MIC_IO_R	0	121	0	0		A	A	1		WIRE(PAD2_DI)
iol4_r_x34y34	iol_quad_r	34	34		P105		MC1_TRI_2	MISCS_MIC_IO_R	0	135	0	0		A*(B+C+D+E)	ABC+D+E+*	5		PROPERTY(IOL2.MODE,IN)	WIRE(PAD2_DI)	WIRE(INCK_2)	WIRE(PAD2_ITRUE)	WIRE(PAD2_ICOMP)
iol4_r_x34y34	iol_quad_r	34	34		P105		MC1_TSINV_2	MISCS_MIC_IO_R	0	139	0	0		A+B	AB+	2		PROPERTY(IOL2.TSMUX,INV)	PROPERTY(IOL2.TSMUX,1)
iol4_r_x34y34	iol_quad_r	34	34		P105		MC12_ENSRC_12	MISCS_MIC_IO_R	1	144	0	0		A+~((B+C)*((D+E)*(F+G+H)+(I+J)*(K+L)+M*(N+O)+P*(Q+R)+S*(T+U)+V+W+X+Y+Z+[+\+]+^+_))	ABC+DE+FG+H+*IJ+KL+*+MNO+*+PQR+*+STU+*+V+W+X+Y+Z+[+\+]+^+_+*~+	31		PROPERTY(IOL2.IOTYPE,LVDS25)	PROPERTY(IOL2.MODE,OUT)	PROPERTY(IOL2.MODE,BI)	PROPERTY(IOL2.IOTYPE,LVCMOS33)	PROPERTY(IOL2.IOTYPE,PCI33)	PROPERTY(IOL2.DRIVE,24)	PROPERTY(IOL2.DRIVE,12)	PROPERTY(IOL2.DRIVE,8)	PROPERTY(IOL2.IOTYPE,LVCMOS25)	PROPERTY(IOL2.IOTYPE,LVDS25_E)	PROPERTY(IOL2.DRIVE,20)	PROPERTY(IOL2.DRIVE,8)	PROPERTY(IOL2.IOTYPE,LVCMOS18)	PROPERTY(IOL2.DRIVE,12)	PROPERTY(IOL2.DRIVE,4)	PROPERTY(IOL2.IOTYPE,LVCMOS15)	PROPERTY(IOL2.DRIVE,8)	PROPERTY(IOL2.DRIVE,4)	PROPERTY(IOL2.IOTYPE,LVCMOS12)	PROPERTY(IOL2.DRIVE,8)	PROPERTY(IOL2.DRIVE,4)	PROPERTY(IOL2.IOTYPE,SSTL33_I)	PROPERTY(IOL2.IOTYPE,SSTL25_I)	PROPERTY(IOL2.IOTYPE,SSTL25_II)	PROPERTY(IOL2.IOTYPE,SSTL18_I)	PROPERTY(IOL2.IOTYPE,SSTL18_II)	PROPERTY(IOL2.IOTYPE,SSTL15_I)	PROPERTY(IOL2.IOTYPE,SSTL15_II)	PROPERTY(IOL2.IOTYPE,HSTL18_II)	PROPERTY(IOL2.IOTYPE,HSTL15_I)	PROPERTY(IOL2.IOTYPE,HSTL15_II)
iol4_r_x34y34	iol_quad_r	34	34		P105		MC12_ENSRC_11	MISCS_MIC_IO_R	1	146	0	0		A+~((B+C)*((D+E)*(F+G+H)+(I+J)*(K+L+M)+N*O+P*(Q+R)+S+T+U+V+W))	ABC+DE+FG+H+*IJ+KL+M+*+NO*+PQR+*+S+T+U+V+W+*~+	23		PROPERTY(IOL2.IOTYPE,LVDS25)	PROPERTY(IOL2.MODE,OUT)	PROPERTY(IOL2.MODE,BI)	PROPERTY(IOL2.IOTYPE,LVCMOS33)	PROPERTY(IOL2.IOTYPE,PCI33)	PROPERTY(IOL2.DRIVE,20)	PROPERTY(IOL2.DRIVE,12)	PROPERTY(IOL2.DRIVE,4)	PROPERTY(IOL2.IOTYPE,LVCMOS25)	PROPERTY(IOL2.IOTYPE,LVDS25_E)	PROPERTY(IOL2.DRIVE,20)	PROPERTY(IOL2.DRIVE,16)	PROPERTY(IOL2.DRIVE,4)	PROPERTY(IOL2.IOTYPE,LVCMOS15)	PROPERTY(IOL2.DRIVE,4)	PROPERTY(IOL2.IOTYPE,LVCMOS12)	PROPERTY(IOL2.DRIVE,8)	PROPERTY(IOL2.DRIVE,4)	PROPERTY(IOL2.IOTYPE,SSTL18_I)	PROPERTY(IOL2.IOTYPE,SSTL18_II)	PROPERTY(IOL2.IOTYPE,SSTL15_II)	PROPERTY(IOL2.IOTYPE,HSTL18_II)	PROPERTY(IOL2.IOTYPE,HSTL15_II)
iol4_r_x34y34	iol_quad_r	34	34		P105		MC12_ENSNK_12	MISCS_MIC_IO_R	1	147	0	0		A+~((B+C)*((D+E)*(F+G+H)+(I+J)*(K+L)+M*(N+O)+P*(Q+R)+S*(T+U)+V+W+X+Y+Z+[))	ABC+DE+FG+H+*IJ+KL+*+MNO+*+PQR+*+STU+*+V+W+X+Y+Z+[+*~+	27		PROPERTY(IOL2.IOTYPE,LVDS25)	PROPERTY(IOL2.MODE,OUT)	PROPERTY(IOL2.MODE,BI)	PROPERTY(IOL2.IOTYPE,LVCMOS33)	PROPERTY(IOL2.IOTYPE,PCI33)	PROPERTY(IOL2.DRIVE,20)	PROPERTY(IOL2.DRIVE,16)	PROPERTY(IOL2.DRIVE,12)	PROPERTY(IOL2.IOTYPE,LVCMOS25)	PROPERTY(IOL2.IOTYPE,LVDS25_E)	PROPERTY(IOL2.DRIVE,16)	PROPERTY(IOL2.DRIVE,12)	PROPERTY(IOL2.IOTYPE,LVCMOS18)	PROPERTY(IOL2.DRIVE,8)	PROPERTY(IOL2.DRIVE,4)	PROPERTY(IOL2.IOTYPE,LVCMOS15)	PROPERTY(IOL2.DRIVE,8)	PROPERTY(IOL2.DRIVE,4)	PROPERTY(IOL2.IOTYPE,LVCMOS12)	PROPERTY(IOL2.DRIVE,8)	PROPERTY(IOL2.DRIVE,4)	PROPERTY(IOL2.IOTYPE,SSTL33_II)	PROPERTY(IOL2.IOTYPE,SSTL18_I)	PROPERTY(IOL2.IOTYPE,SSTL18_II)	PROPERTY(IOL2.IOTYPE,HSTL18_I)	PROPERTY(IOL2.IOTYPE,HSTL15_I)	PROPERTY(IOL2.IOTYPE,HSTL15_II)
iol4_r_x34y34	iol_quad_r	34	34		P106		MC1_TSINV_0	MISCS_MIC_IO_R	0	23	0	0		A+B	AB+	2		PROPERTY(IOL0.TSMUX,INV)	PROPERTY(IOL0.TSMUX,1)
iol4_r_x34y34	iol_quad_r	34	34		P106		MC1_TRI_0	MISCS_MIC_IO_R	0	26	0	0		A*(B+C+D+E)	ABC+D+E+*	5		PROPERTY(IOL0.MODE,IN)	WIRE(PAD0_DI)	WIRE(INCK_0)	WIRE(PAD0_ITRUE)	WIRE(PAD0_ICOMP)
iol4_r_x34y34	iol_quad_r	34	34		P106		MC1_ISE_EN_0	MISCS_MIC_IO_R	0	41	0	0		A	A	1		WIRE(PAD0_DI)
iol4_r_x34y34	iol_quad_r	34	34		P106		MC12_ENSNK_2	MISCS_MIC_IO_R	1	12	0	0		A+~((B+C)*((D+E)*(F+G+H)+(I+J)*(K+L)+M*(N+O)+P*(Q+R)+S*(T+U)+V+W+X+Y+Z+[))	ABC+DE+FG+H+*IJ+KL+*+MNO+*+PQR+*+STU+*+V+W+X+Y+Z+[+*~+	27		PROPERTY(IOL0.IOTYPE,LVDS25)	PROPERTY(IOL0.MODE,OUT)	PROPERTY(IOL0.MODE,BI)	PROPERTY(IOL0.IOTYPE,LVCMOS33)	PROPERTY(IOL0.IOTYPE,PCI33)	PROPERTY(IOL0.DRIVE,20)	PROPERTY(IOL0.DRIVE,16)	PROPERTY(IOL0.DRIVE,12)	PROPERTY(IOL0.IOTYPE,LVCMOS25)	PROPERTY(IOL0.IOTYPE,LVDS25_E)	PROPERTY(IOL0.DRIVE,16)	PROPERTY(IOL0.DRIVE,12)	PROPERTY(IOL0.IOTYPE,LVCMOS18)	PROPERTY(IOL0.DRIVE,8)	PROPERTY(IOL0.DRIVE,4)	PROPERTY(IOL0.IOTYPE,LVCMOS15)	PROPERTY(IOL0.DRIVE,8)	PROPERTY(IOL0.DRIVE,4)	PROPERTY(IOL0.IOTYPE,LVCMOS12)	PROPERTY(IOL0.DRIVE,8)	PROPERTY(IOL0.DRIVE,4)	PROPERTY(IOL0.IOTYPE,SSTL33_II)	PROPERTY(IOL0.IOTYPE,SSTL18_I)	PROPERTY(IOL0.IOTYPE,SSTL18_II)	PROPERTY(IOL0.IOTYPE,HSTL18_I)	PROPERTY(IOL0.IOTYPE,HSTL15_I)	PROPERTY(IOL0.IOTYPE,HSTL15_II)
iol4_r_x34y34	iol_quad_r	34	34		P106		MC12_ENSRC_2	MISCS_MIC_IO_R	1	14	0	0		A+~((B+C)*((D+E)*(F+G+H)+(I+J)*(K+L)+M*(N+O)+P*(Q+R)+S*(T+U)+V+W+X+Y+Z+[+\+]+^+_))	ABC+DE+FG+H+*IJ+KL+*+MNO+*+PQR+*+STU+*+V+W+X+Y+Z+[+\+]+^+_+*~+	31		PROPERTY(IOL0.IOTYPE,LVDS25)	PROPERTY(IOL0.MODE,OUT)	PROPERTY(IOL0.MODE,BI)	PROPERTY(IOL0.IOTYPE,LVCMOS33)	PROPERTY(IOL0.IOTYPE,PCI33)	PROPERTY(IOL0.DRIVE,24)	PROPERTY(IOL0.DRIVE,12)	PROPERTY(IOL0.DRIVE,8)	PROPERTY(IOL0.IOTYPE,LVCMOS25)	PROPERTY(IOL0.IOTYPE,LVDS25_E)	PROPERTY(IOL0.DRIVE,20)	PROPERTY(IOL0.DRIVE,8)	PROPERTY(IOL0.IOTYPE,LVCMOS18)	PROPERTY(IOL0.DRIVE,12)	PROPERTY(IOL0.DRIVE,4)	PROPERTY(IOL0.IOTYPE,LVCMOS15)	PROPERTY(IOL0.DRIVE,8)	PROPERTY(IOL0.DRIVE,4)	PROPERTY(IOL0.IOTYPE,LVCMOS12)	PROPERTY(IOL0.DRIVE,8)	PROPERTY(IOL0.DRIVE,4)	PROPERTY(IOL0.IOTYPE,SSTL33_I)	PROPERTY(IOL0.IOTYPE,SSTL25_I)	PROPERTY(IOL0.IOTYPE,SSTL25_II)	PROPERTY(IOL0.IOTYPE,SSTL18_I)	PROPERTY(IOL0.IOTYPE,SSTL18_II)	PROPERTY(IOL0.IOTYPE,SSTL15_I)	PROPERTY(IOL0.IOTYPE,SSTL15_II)	PROPERTY(IOL0.IOTYPE,HSTL18_II)	PROPERTY(IOL0.IOTYPE,HSTL15_I)	PROPERTY(IOL0.IOTYPE,HSTL15_II)
iol4_r_x34y34	iol_quad_r	34	34		P106		MC12_ENSRC_1	MISCS_MIC_IO_R	1	15	0	0		A+~((B+C)*((D+E)*(F+G+H)+(I+J)*(K+L+M)+N*O+P*(Q+R)+S+T+U+V+W))	ABC+DE+FG+H+*IJ+KL+M+*+NO*+PQR+*+S+T+U+V+W+*~+	23		PROPERTY(IOL0.IOTYPE,LVDS25)	PROPERTY(IOL0.MODE,OUT)	PROPERTY(IOL0.MODE,BI)	PROPERTY(IOL0.IOTYPE,LVCMOS33)	PROPERTY(IOL0.IOTYPE,PCI33)	PROPERTY(IOL0.DRIVE,20)	PROPERTY(IOL0.DRIVE,12)	PROPERTY(IOL0.DRIVE,4)	PROPERTY(IOL0.IOTYPE,LVCMOS25)	PROPERTY(IOL0.IOTYPE,LVDS25_E)	PROPERTY(IOL0.DRIVE,20)	PROPERTY(IOL0.DRIVE,16)	PROPERTY(IOL0.DRIVE,4)	PROPERTY(IOL0.IOTYPE,LVCMOS15)	PROPERTY(IOL0.DRIVE,4)	PROPERTY(IOL0.IOTYPE,LVCMOS12)	PROPERTY(IOL0.DRIVE,8)	PROPERTY(IOL0.DRIVE,4)	PROPERTY(IOL0.IOTYPE,SSTL18_I)	PROPERTY(IOL0.IOTYPE,SSTL18_II)	PROPERTY(IOL0.IOTYPE,SSTL15_II)	PROPERTY(IOL0.IOTYPE,HSTL18_II)	PROPERTY(IOL0.IOTYPE,HSTL15_II)
iol4_t_x31y37	iol_quad_t	31	37		P110		MC12_SLEW_5	MISCS_MIC_IO_T	1	5	1	0		A+B+C+D+E+F+G+H+I+J+K+L+M*(N+O)+(P+Q+R)*S	AB+C+D+E+F+G+H+I+J+K+L+MNO+*+PQ+R+S*+	19		PROPERTY(IOL2.IOTYPE,HSTL15_I)	PROPERTY(IOL2.IOTYPE,HSTL15_II)	PROPERTY(IOL2.IOTYPE,SSTL15_I)	PROPERTY(IOL2.IOTYPE,SSTL15_II)	PROPERTY(IOL2.IOTYPE,HSTL18_I)	PROPERTY(IOL2.IOTYPE,HSTL18_II)	PROPERTY(IOL2.IOTYPE,SSTL18_I)	PROPERTY(IOL2.IOTYPE,SSTL18_II)	PROPERTY(IOL2.IOTYPE,SSTL25_I)	PROPERTY(IOL2.IOTYPE,SSTL25_II)	PROPERTY(IOL2.IOTYPE,LVCMOS12)	PROPERTY(IOL2.IOTYPE,LVCMOS15)	PROPERTY(IOL2.IOTYPE,LVCMOS18)	PROPERTY(IOL2.SLEWRATE,MED)	PROPERTY(IOL2.SLEWRATE,FAST)	PROPERTY(IOL2.IOTYPE,LVDS25_E)	PROPERTY(IOL2.IOTYPE,LVCMOS25)	PROPERTY(IOL2.IOTYPE,LVCMOS33)	PROPERTY(IOL2.SLEWRATE,FAST)
iol4_t_x31y37	iol_quad_t	31	37		P110		MC12_ENSNK_11	MISCS_MIC_IO_T	1	7	1	0		(A+B)*((C+D)*(E+F)+(G+H)*(I+J)+K*L+M*N+O*(P+Q)+R+S+T+U+V+W)	AB+CD+EF+*GH+IJ+*+KL*+MN*+OPQ+*+R+S+T+U+V+W+*	23		PROPERTY(IOL2.MODE,OUT)	PROPERTY(IOL2.MODE,BI)	PROPERTY(IOL2.IOTYPE,LVCMOS33)	PROPERTY(IOL2.IOTYPE,PCI33)	PROPERTY(IOL2.DRIVE,20)	PROPERTY(IOL2.DRIVE,8)	PROPERTY(IOL2.IOTYPE,LVCMOS25)	PROPERTY(IOL2.IOTYPE,LVDS25_E)	PROPERTY(IOL2.DRIVE,16)	PROPERTY(IOL2.DRIVE,8)	PROPERTY(IOL2.IOTYPE,LVCMOS18)	PROPERTY(IOL2.DRIVE,4)	PROPERTY(IOL2.IOTYPE,LVCMOS15)	PROPERTY(IOL2.DRIVE,8)	PROPERTY(IOL2.IOTYPE,LVCMOS12)	PROPERTY(IOL2.DRIVE,8)	PROPERTY(IOL2.DRIVE,4)	PROPERTY(IOL2.IOTYPE,SSTL33_I)	PROPERTY(IOL2.IOTYPE,SSTL25_I)	PROPERTY(IOL2.IOTYPE,SSTL15_II)	PROPERTY(IOL2.IOTYPE,HSTL18_II)	PROPERTY(IOL2.IOTYPE,HSTL15_I)	PROPERTY(IOL2.IOTYPE,HSTL15_II)
iol4_t_x31y37	iol_quad_t	31	37		P110		MC12_ENSRC_11	MISCS_MIC_IO_T	1	16	1	0		A+~((B+C)*((D+E)*(F+G+H)+(I+J)*(K+L+M)+N*O+P*(Q+R)+S+T+U+V+W))	ABC+DE+FG+H+*IJ+KL+M+*+NO*+PQR+*+S+T+U+V+W+*~+	23		PROPERTY(IOL2.IOTYPE,LVDS25)	PROPERTY(IOL2.MODE,OUT)	PROPERTY(IOL2.MODE,BI)	PROPERTY(IOL2.IOTYPE,LVCMOS33)	PROPERTY(IOL2.IOTYPE,PCI33)	PROPERTY(IOL2.DRIVE,20)	PROPERTY(IOL2.DRIVE,12)	PROPERTY(IOL2.DRIVE,4)	PROPERTY(IOL2.IOTYPE,LVCMOS25)	PROPERTY(IOL2.IOTYPE,LVDS25_E)	PROPERTY(IOL2.DRIVE,20)	PROPERTY(IOL2.DRIVE,16)	PROPERTY(IOL2.DRIVE,4)	PROPERTY(IOL2.IOTYPE,LVCMOS15)	PROPERTY(IOL2.DRIVE,4)	PROPERTY(IOL2.IOTYPE,LVCMOS12)	PROPERTY(IOL2.DRIVE,8)	PROPERTY(IOL2.DRIVE,4)	PROPERTY(IOL2.IOTYPE,SSTL18_I)	PROPERTY(IOL2.IOTYPE,SSTL18_II)	PROPERTY(IOL2.IOTYPE,SSTL15_II)	PROPERTY(IOL2.IOTYPE,HSTL18_II)	PROPERTY(IOL2.IOTYPE,HSTL15_II)
iol4_t_x31y37	iol_quad_t	31	37		P110		MC12_ENSNK_12	MISCS_MIC_IO_T	1	18	1	0		A+~((B+C)*((D+E)*(F+G+H)+(I+J)*(K+L)+M*(N+O)+P*(Q+R)+S*(T+U)+V+W+X+Y+Z+[))	ABC+DE+FG+H+*IJ+KL+*+MNO+*+PQR+*+STU+*+V+W+X+Y+Z+[+*~+	27		PROPERTY(IOL2.IOTYPE,LVDS25)	PROPERTY(IOL2.MODE,OUT)	PROPERTY(IOL2.MODE,BI)	PROPERTY(IOL2.IOTYPE,LVCMOS33)	PROPERTY(IOL2.IOTYPE,PCI33)	PROPERTY(IOL2.DRIVE,20)	PROPERTY(IOL2.DRIVE,16)	PROPERTY(IOL2.DRIVE,12)	PROPERTY(IOL2.IOTYPE,LVCMOS25)	PROPERTY(IOL2.IOTYPE,LVDS25_E)	PROPERTY(IOL2.DRIVE,16)	PROPERTY(IOL2.DRIVE,12)	PROPERTY(IOL2.IOTYPE,LVCMOS18)	PROPERTY(IOL2.DRIVE,8)	PROPERTY(IOL2.DRIVE,4)	PROPERTY(IOL2.IOTYPE,LVCMOS15)	PROPERTY(IOL2.DRIVE,8)	PROPERTY(IOL2.DRIVE,4)	PROPERTY(IOL2.IOTYPE,LVCMOS12)	PROPERTY(IOL2.DRIVE,8)	PROPERTY(IOL2.DRIVE,4)	PROPERTY(IOL2.IOTYPE,SSTL33_II)	PROPERTY(IOL2.IOTYPE,SSTL18_I)	PROPERTY(IOL2.IOTYPE,SSTL18_II)	PROPERTY(IOL2.IOTYPE,HSTL18_I)	PROPERTY(IOL2.IOTYPE,HSTL15_I)	PROPERTY(IOL2.IOTYPE,HSTL15_II)
iol4_t_x31y37	iol_quad_t	31	37		P110		MC12_ENSNK_14	MISCS_MIC_IO_T	2	3	1	0		~A*(B+C)*(D+E+F+G+H+I+J+K+L+M+N+O+P+Q+R+S+T+U)	A~BC+*DE+F+G+H+I+J+K+L+M+N+O+P+Q+R+S+T+U+*	21		PROPERTY(IOL2.IOTYPE,LVDS25)	PROPERTY(IOL2.MODE,OUT)	PROPERTY(IOL2.MODE,BI)	PROPERTY(IOL2.DRIVE,24)	PROPERTY(IOL2.DRIVE,20)	PROPERTY(IOL2.DRIVE,16)	PROPERTY(IOL2.DRIVE,12)	PROPERTY(IOL2.DRIVE,8)	PROPERTY(IOL2.DRIVE,4)	PROPERTY(IOL2.IOTYPE,SSTL33_I)	PROPERTY(IOL2.IOTYPE,SSTL33_II)	PROPERTY(IOL2.IOTYPE,SSTL25_I)	PROPERTY(IOL2.IOTYPE,SSTL25_II)	PROPERTY(IOL2.IOTYPE,SSTL18_I)	PROPERTY(IOL2.IOTYPE,SSTL18_II)	PROPERTY(IOL2.IOTYPE,SSTL15_I)	PROPERTY(IOL2.IOTYPE,SSTL15_II)	PROPERTY(IOL2.IOTYPE,HSTL18_I)	PROPERTY(IOL2.IOTYPE,HSTL18_II)	PROPERTY(IOL2.IOTYPE,HSTL15_I)	PROPERTY(IOL2.IOTYPE,HSTL15_II)
iol4_t_x31y37	iol_quad_t	31	37		P110		MC12_USR_PD_2	MISCS_MIC_IO_T	2	15	1	0		A+B+C	AB+C+	3		PROPERTY(IOL2.IOTYPE,LVDS25)	PROPERTY(IOL2.PULLMODE,PULLDOWN)	PROPERTY(IOL2.PULLMODE,NONE)
iol4_t_x31y37	iol_quad_t	31	37		P110		MC12_ENSRC_14	MISCS_MIC_IO_T	2	17	1	0		~A*(B+C)*(D+E+F+G+H+I+J+K+L+M+N+O+P+Q+R+S+T+U)	A~BC+*DE+F+G+H+I+J+K+L+M+N+O+P+Q+R+S+T+U+*	21		PROPERTY(IOL2.IOTYPE,LVDS25)	PROPERTY(IOL2.MODE,OUT)	PROPERTY(IOL2.MODE,BI)	PROPERTY(IOL2.DRIVE,24)	PROPERTY(IOL2.DRIVE,20)	PROPERTY(IOL2.DRIVE,16)	PROPERTY(IOL2.DRIVE,12)	PROPERTY(IOL2.DRIVE,8)	PROPERTY(IOL2.DRIVE,4)	PROPERTY(IOL2.IOTYPE,SSTL33_I)	PROPERTY(IOL2.IOTYPE,SSTL33_II)	PROPERTY(IOL2.IOTYPE,SSTL25_I)	PROPERTY(IOL2.IOTYPE,SSTL25_II)	PROPERTY(IOL2.IOTYPE,SSTL18_I)	PROPERTY(IOL2.IOTYPE,SSTL18_II)	PROPERTY(IOL2.IOTYPE,SSTL15_I)	PROPERTY(IOL2.IOTYPE,SSTL15_II)	PROPERTY(IOL2.IOTYPE,HSTL18_I)	PROPERTY(IOL2.IOTYPE,HSTL18_II)	PROPERTY(IOL2.IOTYPE,HSTL15_I)	PROPERTY(IOL2.IOTYPE,HSTL15_II)
iol4_t_x31y37	iol_quad_t	31	37		P110		MC1_RST_ASYN_2	MISCS_MIC_IO_T	3	22	1	0		A	A	1		PROPERTY(IOL2.SRMODE,ASYNC)
iol4_t_x31y37	iol_quad_t	31	37		P111		MC12_SLEW_3	MISCS_MIC_IO_T	1	5	0	0		A+B+C+D+E+F+G+H+I+J+K+L+M*(N+O)+(P+Q+R)*S	AB+C+D+E+F+G+H+I+J+K+L+MNO+*+PQ+R+S*+	19		PROPERTY(IOL1.IOTYPE,HSTL15_I)	PROPERTY(IOL1.IOTYPE,HSTL15_II)	PROPERTY(IOL1.IOTYPE,SSTL15_I)	PROPERTY(IOL1.IOTYPE,SSTL15_II)	PROPERTY(IOL1.IOTYPE,HSTL18_I)	PROPERTY(IOL1.IOTYPE,HSTL18_II)	PROPERTY(IOL1.IOTYPE,SSTL18_I)	PROPERTY(IOL1.IOTYPE,SSTL18_II)	PROPERTY(IOL1.IOTYPE,SSTL25_I)	PROPERTY(IOL1.IOTYPE,SSTL25_II)	PROPERTY(IOL1.IOTYPE,LVCMOS12)	PROPERTY(IOL1.IOTYPE,LVCMOS15)	PROPERTY(IOL1.IOTYPE,LVCMOS18)	PROPERTY(IOL1.SLEWRATE,MED)	PROPERTY(IOL1.SLEWRATE,FAST)	PROPERTY(IOL1.IOTYPE,LVDS25_E)	PROPERTY(IOL1.IOTYPE,LVCMOS25)	PROPERTY(IOL1.IOTYPE,LVCMOS33)	PROPERTY(IOL1.SLEWRATE,FAST)
iol4_t_x31y37	iol_quad_t	31	37		P111		MC12_ENSNK_6	MISCS_MIC_IO_T	1	7	0	0		(A+B)*((C+D)*(E+F)+(G+H)*(I+J)+K*L+M*N+O*(P+Q)+R+S+T+U+V+W)	AB+CD+EF+*GH+IJ+*+KL*+MN*+OPQ+*+R+S+T+U+V+W+*	23		PROPERTY(IOL1.MODE,OUT)	PROPERTY(IOL1.MODE,BI)	PROPERTY(IOL1.IOTYPE,LVCMOS33)	PROPERTY(IOL1.IOTYPE,PCI33)	PROPERTY(IOL1.DRIVE,20)	PROPERTY(IOL1.DRIVE,8)	PROPERTY(IOL1.IOTYPE,LVCMOS25)	PROPERTY(IOL1.IOTYPE,LVDS25_E)	PROPERTY(IOL1.DRIVE,16)	PROPERTY(IOL1.DRIVE,8)	PROPERTY(IOL1.IOTYPE,LVCMOS18)	PROPERTY(IOL1.DRIVE,4)	PROPERTY(IOL1.IOTYPE,LVCMOS15)	PROPERTY(IOL1.DRIVE,8)	PROPERTY(IOL1.IOTYPE,LVCMOS12)	PROPERTY(IOL1.DRIVE,8)	PROPERTY(IOL1.DRIVE,4)	PROPERTY(IOL1.IOTYPE,SSTL33_I)	PROPERTY(IOL1.IOTYPE,SSTL25_I)	PROPERTY(IOL1.IOTYPE,SSTL15_II)	PROPERTY(IOL1.IOTYPE,HSTL18_II)	PROPERTY(IOL1.IOTYPE,HSTL15_I)	PROPERTY(IOL1.IOTYPE,HSTL15_II)
iol4_t_x31y37	iol_quad_t	31	37		P111		MC12_ENSNK_7	MISCS_MIC_IO_T	1	9	0	0		A+~((B+C)*((D+E)*(F+G+H)+(I+J)*(K+L)+M*(N+O)+P*(Q+R)+S*(T+U)+V+W+X+Y+Z+[))	ABC+DE+FG+H+*IJ+KL+*+MNO+*+PQR+*+STU+*+V+W+X+Y+Z+[+*~+	27		PROPERTY(IOL0.IOTYPE,LVDS25)	PROPERTY(IOL1.MODE,OUT)	PROPERTY(IOL1.MODE,BI)	PROPERTY(IOL1.IOTYPE,LVCMOS33)	PROPERTY(IOL1.IOTYPE,PCI33)	PROPERTY(IOL1.DRIVE,20)	PROPERTY(IOL1.DRIVE,16)	PROPERTY(IOL1.DRIVE,12)	PROPERTY(IOL1.IOTYPE,LVCMOS25)	PROPERTY(IOL1.IOTYPE,LVDS25_E)	PROPERTY(IOL1.DRIVE,16)	PROPERTY(IOL1.DRIVE,12)	PROPERTY(IOL1.IOTYPE,LVCMOS18)	PROPERTY(IOL1.DRIVE,8)	PROPERTY(IOL1.DRIVE,4)	PROPERTY(IOL1.IOTYPE,LVCMOS15)	PROPERTY(IOL1.DRIVE,8)	PROPERTY(IOL1.DRIVE,4)	PROPERTY(IOL1.IOTYPE,LVCMOS12)	PROPERTY(IOL1.DRIVE,8)	PROPERTY(IOL1.DRIVE,4)	PROPERTY(IOL1.IOTYPE,SSTL33_II)	PROPERTY(IOL1.IOTYPE,SSTL18_I)	PROPERTY(IOL1.IOTYPE,SSTL18_II)	PROPERTY(IOL1.IOTYPE,HSTL18_I)	PROPERTY(IOL1.IOTYPE,HSTL15_I)	PROPERTY(IOL1.IOTYPE,HSTL15_II)
iol4_t_x31y37	iol_quad_t	31	37		P111		MC12_ENSRC_6	MISCS_MIC_IO_T	1	18	0	0		A+~((B+C)*((D+E)*(F+G+H)+(I+J)*(K+L+M)+N*O+P*(Q+R)+S+T+U+V+W))	ABC+DE+FG+H+*IJ+KL+M+*+NO*+PQR+*+S+T+U+V+W+*~+	23		PROPERTY(IOL0.IOTYPE,LVDS25)	PROPERTY(IOL1.MODE,OUT)	PROPERTY(IOL1.MODE,BI)	PROPERTY(IOL1.IOTYPE,LVCMOS33)	PROPERTY(IOL1.IOTYPE,PCI33)	PROPERTY(IOL1.DRIVE,20)	PROPERTY(IOL1.DRIVE,12)	PROPERTY(IOL1.DRIVE,4)	PROPERTY(IOL1.IOTYPE,LVCMOS25)	PROPERTY(IOL1.IOTYPE,LVDS25_E)	PROPERTY(IOL1.DRIVE,20)	PROPERTY(IOL1.DRIVE,16)	PROPERTY(IOL1.DRIVE,4)	PROPERTY(IOL1.IOTYPE,LVCMOS15)	PROPERTY(IOL1.DRIVE,4)	PROPERTY(IOL1.IOTYPE,LVCMOS12)	PROPERTY(IOL1.DRIVE,8)	PROPERTY(IOL1.DRIVE,4)	PROPERTY(IOL1.IOTYPE,SSTL18_I)	PROPERTY(IOL1.IOTYPE,SSTL18_II)	PROPERTY(IOL1.IOTYPE,SSTL15_II)	PROPERTY(IOL1.IOTYPE,HSTL18_II)	PROPERTY(IOL1.IOTYPE,HSTL15_II)
iol4_t_x31y37	iol_quad_t	31	37		P111		MC12_ENSNK_9	MISCS_MIC_IO_T	2	3	0	0		~A*(B+C)*(D+E+F+G+H+I+J+K+L+M+N+O+P+Q+R+S+T+U)	A~BC+*DE+F+G+H+I+J+K+L+M+N+O+P+Q+R+S+T+U+*	21		PROPERTY(IOL0.IOTYPE,LVDS25)	PROPERTY(IOL1.MODE,OUT)	PROPERTY(IOL1.MODE,BI)	PROPERTY(IOL1.DRIVE,24)	PROPERTY(IOL1.DRIVE,20)	PROPERTY(IOL1.DRIVE,16)	PROPERTY(IOL1.DRIVE,12)	PROPERTY(IOL1.DRIVE,8)	PROPERTY(IOL1.DRIVE,4)	PROPERTY(IOL1.IOTYPE,SSTL33_I)	PROPERTY(IOL1.IOTYPE,SSTL33_II)	PROPERTY(IOL1.IOTYPE,SSTL25_I)	PROPERTY(IOL1.IOTYPE,SSTL25_II)	PROPERTY(IOL1.IOTYPE,SSTL18_I)	PROPERTY(IOL1.IOTYPE,SSTL18_II)	PROPERTY(IOL1.IOTYPE,SSTL15_I)	PROPERTY(IOL1.IOTYPE,SSTL15_II)	PROPERTY(IOL1.IOTYPE,HSTL18_I)	PROPERTY(IOL1.IOTYPE,HSTL18_II)	PROPERTY(IOL1.IOTYPE,HSTL15_I)	PROPERTY(IOL1.IOTYPE,HSTL15_II)
iol4_t_x31y37	iol_quad_t	31	37		P111		MC12_USR_PD_1	MISCS_MIC_IO_T	2	17	0	0		A+B+C	AB+C+	3		PROPERTY(IOL0.IOTYPE,LVDS25)	PROPERTY(IOL1.PULLMODE,PULLDOWN)	PROPERTY(IOL1.PULLMODE,NONE)
iol4_t_x31y37	iol_quad_t	31	37		P111		MC12_ENSRC_9	MISCS_MIC_IO_T	2	19	0	0		~A*(B+C)*(D+E+F+G+H+I+J+K+L+M+N+O+P+Q+R+S+T+U)	A~BC+*DE+F+G+H+I+J+K+L+M+N+O+P+Q+R+S+T+U+*	21		PROPERTY(IOL0.IOTYPE,LVDS25)	PROPERTY(IOL1.MODE,OUT)	PROPERTY(IOL1.MODE,BI)	PROPERTY(IOL1.DRIVE,24)	PROPERTY(IOL1.DRIVE,20)	PROPERTY(IOL1.DRIVE,16)	PROPERTY(IOL1.DRIVE,12)	PROPERTY(IOL1.DRIVE,8)	PROPERTY(IOL1.DRIVE,4)	PROPERTY(IOL1.IOTYPE,SSTL33_I)	PROPERTY(IOL1.IOTYPE,SSTL33_II)	PROPERTY(IOL1.IOTYPE,SSTL25_I)	PROPERTY(IOL1.IOTYPE,SSTL25_II)	PROPERTY(IOL1.IOTYPE,SSTL18_I)	PROPERTY(IOL1.IOTYPE,SSTL18_II)	PROPERTY(IOL1.IOTYPE,SSTL15_I)	PROPERTY(IOL1.IOTYPE,SSTL15_II)	PROPERTY(IOL1.IOTYPE,HSTL18_I)	PROPERTY(IOL1.IOTYPE,HSTL18_II)	PROPERTY(IOL1.IOTYPE,HSTL15_I)	PROPERTY(IOL1.IOTYPE,HSTL15_II)
iol4_t_x31y37	iol_quad_t	31	37		P111		MC1_RST_ASYN_1	MISCS_MIC_IO_T	2	39	0	0		A	A	1		PROPERTY(IOL1.SRMODE,ASYNC)
iol4_t_x28y37	iol_quad_t	28	37		P112		MC12_ENSNK_16	MISCS_MIC_IO_T	0	7	1	0		(A+B)*((C+D)*(E+F)+(G+H)*(I+J)+K*L+M*N+O*(P+Q)+R+S+T+U+V+W)	AB+CD+EF+*GH+IJ+*+KL*+MN*+OPQ+*+R+S+T+U+V+W+*	23		PROPERTY(IOL3.MODE,OUT)	PROPERTY(IOL3.MODE,BI)	PROPERTY(IOL3.IOTYPE,LVCMOS33)	PROPERTY(IOL3.IOTYPE,PCI33)	PROPERTY(IOL3.DRIVE,20)	PROPERTY(IOL3.DRIVE,8)	PROPERTY(IOL3.IOTYPE,LVCMOS25)	PROPERTY(IOL3.IOTYPE,LVDS25_E)	PROPERTY(IOL3.DRIVE,16)	PROPERTY(IOL3.DRIVE,8)	PROPERTY(IOL3.IOTYPE,LVCMOS18)	PROPERTY(IOL3.DRIVE,4)	PROPERTY(IOL3.IOTYPE,LVCMOS15)	PROPERTY(IOL3.DRIVE,8)	PROPERTY(IOL3.IOTYPE,LVCMOS12)	PROPERTY(IOL3.DRIVE,8)	PROPERTY(IOL3.DRIVE,4)	PROPERTY(IOL3.IOTYPE,SSTL33_I)	PROPERTY(IOL3.IOTYPE,SSTL25_I)	PROPERTY(IOL3.IOTYPE,SSTL15_II)	PROPERTY(IOL3.IOTYPE,HSTL18_II)	PROPERTY(IOL3.IOTYPE,HSTL15_I)	PROPERTY(IOL3.IOTYPE,HSTL15_II)
iol4_t_x28y37	iol_quad_t	28	37		P112		MC12_ENSRC_16	MISCS_MIC_IO_T	0	10	1	0		A+~((B+C)*((D+E)*(F+G+H)+(I+J)*(K+L+M)+N*O+P*(Q+R)+S+T+U+V+W))	ABC+DE+FG+H+*IJ+KL+M+*+NO*+PQR+*+S+T+U+V+W+*~+	23		PROPERTY(IOL2.IOTYPE,LVDS25)	PROPERTY(IOL3.MODE,OUT)	PROPERTY(IOL3.MODE,BI)	PROPERTY(IOL3.IOTYPE,LVCMOS33)	PROPERTY(IOL3.IOTYPE,PCI33)	PROPERTY(IOL3.DRIVE,20)	PROPERTY(IOL3.DRIVE,12)	PROPERTY(IOL3.DRIVE,4)	PROPERTY(IOL3.IOTYPE,LVCMOS25)	PROPERTY(IOL3.IOTYPE,LVDS25_E)	PROPERTY(IOL3.DRIVE,20)	PROPERTY(IOL3.DRIVE,16)	PROPERTY(IOL3.DRIVE,4)	PROPERTY(IOL3.IOTYPE,LVCMOS15)	PROPERTY(IOL3.DRIVE,4)	PROPERTY(IOL3.IOTYPE,LVCMOS12)	PROPERTY(IOL3.DRIVE,8)	PROPERTY(IOL3.DRIVE,4)	PROPERTY(IOL3.IOTYPE,SSTL18_I)	PROPERTY(IOL3.IOTYPE,SSTL18_II)	PROPERTY(IOL3.IOTYPE,SSTL15_II)	PROPERTY(IOL3.IOTYPE,HSTL18_II)	PROPERTY(IOL3.IOTYPE,HSTL15_II)
iol4_t_x28y37	iol_quad_t	28	37		P112		MC12_ENSNK_17	MISCS_MIC_IO_T	0	19	1	0		A+~((B+C)*((D+E)*(F+G+H)+(I+J)*(K+L)+M*(N+O)+P*(Q+R)+S*(T+U)+V+W+X+Y+Z+[))	ABC+DE+FG+H+*IJ+KL+*+MNO+*+PQR+*+STU+*+V+W+X+Y+Z+[+*~+	27		PROPERTY(IOL2.IOTYPE,LVDS25)	PROPERTY(IOL3.MODE,OUT)	PROPERTY(IOL3.MODE,BI)	PROPERTY(IOL3.IOTYPE,LVCMOS33)	PROPERTY(IOL3.IOTYPE,PCI33)	PROPERTY(IOL3.DRIVE,20)	PROPERTY(IOL3.DRIVE,16)	PROPERTY(IOL3.DRIVE,12)	PROPERTY(IOL3.IOTYPE,LVCMOS25)	PROPERTY(IOL3.IOTYPE,LVDS25_E)	PROPERTY(IOL3.DRIVE,16)	PROPERTY(IOL3.DRIVE,12)	PROPERTY(IOL3.IOTYPE,LVCMOS18)	PROPERTY(IOL3.DRIVE,8)	PROPERTY(IOL3.DRIVE,4)	PROPERTY(IOL3.IOTYPE,LVCMOS15)	PROPERTY(IOL3.DRIVE,8)	PROPERTY(IOL3.DRIVE,4)	PROPERTY(IOL3.IOTYPE,LVCMOS12)	PROPERTY(IOL3.DRIVE,8)	PROPERTY(IOL3.DRIVE,4)	PROPERTY(IOL3.IOTYPE,SSTL33_II)	PROPERTY(IOL3.IOTYPE,SSTL18_I)	PROPERTY(IOL3.IOTYPE,SSTL18_II)	PROPERTY(IOL3.IOTYPE,HSTL18_I)	PROPERTY(IOL3.IOTYPE,HSTL15_I)	PROPERTY(IOL3.IOTYPE,HSTL15_II)
iol4_t_x28y37	iol_quad_t	28	37		P112		MC12_ENSNK_19	MISCS_MIC_IO_T	3	4	1	0		~A*(B+C)*(D+E+F+G+H+I+J+K+L+M+N+O+P+Q+R+S+T+U)	A~BC+*DE+F+G+H+I+J+K+L+M+N+O+P+Q+R+S+T+U+*	21		PROPERTY(IOL2.IOTYPE,LVDS25)	PROPERTY(IOL3.MODE,OUT)	PROPERTY(IOL3.MODE,BI)	PROPERTY(IOL3.DRIVE,24)	PROPERTY(IOL3.DRIVE,20)	PROPERTY(IOL3.DRIVE,16)	PROPERTY(IOL3.DRIVE,12)	PROPERTY(IOL3.DRIVE,8)	PROPERTY(IOL3.DRIVE,4)	PROPERTY(IOL3.IOTYPE,SSTL33_I)	PROPERTY(IOL3.IOTYPE,SSTL33_II)	PROPERTY(IOL3.IOTYPE,SSTL25_I)	PROPERTY(IOL3.IOTYPE,SSTL25_II)	PROPERTY(IOL3.IOTYPE,SSTL18_I)	PROPERTY(IOL3.IOTYPE,SSTL18_II)	PROPERTY(IOL3.IOTYPE,SSTL15_I)	PROPERTY(IOL3.IOTYPE,SSTL15_II)	PROPERTY(IOL3.IOTYPE,HSTL18_I)	PROPERTY(IOL3.IOTYPE,HSTL18_II)	PROPERTY(IOL3.IOTYPE,HSTL15_I)	PROPERTY(IOL3.IOTYPE,HSTL15_II)
iol4_t_x28y37	iol_quad_t	28	37		P112		MC12_SLEW_7	MISCS_MIC_IO_T	3	6	1	0		A+B+C+D+E+F+G+H+I+J+K+L+M*(N+O)+(P+Q+R)*S	AB+C+D+E+F+G+H+I+J+K+L+MNO+*+PQ+R+S*+	19		PROPERTY(IOL3.IOTYPE,HSTL15_I)	PROPERTY(IOL3.IOTYPE,HSTL15_II)	PROPERTY(IOL3.IOTYPE,SSTL15_I)	PROPERTY(IOL3.IOTYPE,SSTL15_II)	PROPERTY(IOL3.IOTYPE,HSTL18_I)	PROPERTY(IOL3.IOTYPE,HSTL18_II)	PROPERTY(IOL3.IOTYPE,SSTL18_I)	PROPERTY(IOL3.IOTYPE,SSTL18_II)	PROPERTY(IOL3.IOTYPE,SSTL25_I)	PROPERTY(IOL3.IOTYPE,SSTL25_II)	PROPERTY(IOL3.IOTYPE,LVCMOS12)	PROPERTY(IOL3.IOTYPE,LVCMOS15)	PROPERTY(IOL3.IOTYPE,LVCMOS18)	PROPERTY(IOL3.SLEWRATE,MED)	PROPERTY(IOL3.SLEWRATE,FAST)	PROPERTY(IOL3.IOTYPE,LVDS25_E)	PROPERTY(IOL3.IOTYPE,LVCMOS25)	PROPERTY(IOL3.IOTYPE,LVCMOS33)	PROPERTY(IOL3.SLEWRATE,FAST)
iol4_t_x28y37	iol_quad_t	28	37		P112		MC12_ENSRC_19	MISCS_MIC_IO_T	3	12	1	0		~A*(B+C)*(D+E+F+G+H+I+J+K+L+M+N+O+P+Q+R+S+T+U)	A~BC+*DE+F+G+H+I+J+K+L+M+N+O+P+Q+R+S+T+U+*	21		PROPERTY(IOL2.IOTYPE,LVDS25)	PROPERTY(IOL3.MODE,OUT)	PROPERTY(IOL3.MODE,BI)	PROPERTY(IOL3.DRIVE,24)	PROPERTY(IOL3.DRIVE,20)	PROPERTY(IOL3.DRIVE,16)	PROPERTY(IOL3.DRIVE,12)	PROPERTY(IOL3.DRIVE,8)	PROPERTY(IOL3.DRIVE,4)	PROPERTY(IOL3.IOTYPE,SSTL33_I)	PROPERTY(IOL3.IOTYPE,SSTL33_II)	PROPERTY(IOL3.IOTYPE,SSTL25_I)	PROPERTY(IOL3.IOTYPE,SSTL25_II)	PROPERTY(IOL3.IOTYPE,SSTL18_I)	PROPERTY(IOL3.IOTYPE,SSTL18_II)	PROPERTY(IOL3.IOTYPE,SSTL15_I)	PROPERTY(IOL3.IOTYPE,SSTL15_II)	PROPERTY(IOL3.IOTYPE,HSTL18_I)	PROPERTY(IOL3.IOTYPE,HSTL18_II)	PROPERTY(IOL3.IOTYPE,HSTL15_I)	PROPERTY(IOL3.IOTYPE,HSTL15_II)
iol4_t_x28y37	iol_quad_t	28	37		P112		MC12_USR_PD_3	MISCS_MIC_IO_T	3	14	1	0		A+B+C	AB+C+	3		PROPERTY(IOL2.IOTYPE,LVDS25)	PROPERTY(IOL3.PULLMODE,PULLDOWN)	PROPERTY(IOL3.PULLMODE,NONE)
iol4_t_x28y37	iol_quad_t	28	37		P112		MC1_RST_ASYN_3	MISCS_MIC_IO_T	3	25	1	0		A	A	1		PROPERTY(IOL3.SRMODE,ASYNC)
iol4_t_x28y37	iol_quad_t	28	37		P113		MC12_ENSRC_12	MISCS_MIC_IO_T	1	14	1	0		A+~((B+C)*((D+E)*(F+G+H)+(I+J)*(K+L)+M*(N+O)+P*(Q+R)+S*(T+U)+V+W+X+Y+Z+[+\+]+^+_))	ABC+DE+FG+H+*IJ+KL+*+MNO+*+PQR+*+STU+*+V+W+X+Y+Z+[+\+]+^+_+*~+	31		PROPERTY(IOL2.IOTYPE,LVDS25)	PROPERTY(IOL2.MODE,OUT)	PROPERTY(IOL2.MODE,BI)	PROPERTY(IOL2.IOTYPE,LVCMOS33)	PROPERTY(IOL2.IOTYPE,PCI33)	PROPERTY(IOL2.DRIVE,24)	PROPERTY(IOL2.DRIVE,12)	PROPERTY(IOL2.DRIVE,8)	PROPERTY(IOL2.IOTYPE,LVCMOS25)	PROPERTY(IOL2.IOTYPE,LVDS25_E)	PROPERTY(IOL2.DRIVE,20)	PROPERTY(IOL2.DRIVE,8)	PROPERTY(IOL2.IOTYPE,LVCMOS18)	PROPERTY(IOL2.DRIVE,12)	PROPERTY(IOL2.DRIVE,4)	PROPERTY(IOL2.IOTYPE,LVCMOS15)	PROPERTY(IOL2.DRIVE,8)	PROPERTY(IOL2.DRIVE,4)	PROPERTY(IOL2.IOTYPE,LVCMOS12)	PROPERTY(IOL2.DRIVE,8)	PROPERTY(IOL2.DRIVE,4)	PROPERTY(IOL2.IOTYPE,SSTL33_I)	PROPERTY(IOL2.IOTYPE,SSTL25_I)	PROPERTY(IOL2.IOTYPE,SSTL25_II)	PROPERTY(IOL2.IOTYPE,SSTL18_I)	PROPERTY(IOL2.IOTYPE,SSTL18_II)	PROPERTY(IOL2.IOTYPE,SSTL15_I)	PROPERTY(IOL2.IOTYPE,SSTL15_II)	PROPERTY(IOL2.IOTYPE,HSTL18_II)	PROPERTY(IOL2.IOTYPE,HSTL15_I)	PROPERTY(IOL2.IOTYPE,HSTL15_II)
iol4_t_x28y37	iol_quad_t	28	37		P113		MC12_ENSRC_11	MISCS_MIC_IO_T	1	16	1	0		A+~((B+C)*((D+E)*(F+G+H)+(I+J)*(K+L+M)+N*O+P*(Q+R)+S+T+U+V+W))	ABC+DE+FG+H+*IJ+KL+M+*+NO*+PQR+*+S+T+U+V+W+*~+	23		PROPERTY(IOL2.IOTYPE,LVDS25)	PROPERTY(IOL2.MODE,OUT)	PROPERTY(IOL2.MODE,BI)	PROPERTY(IOL2.IOTYPE,LVCMOS33)	PROPERTY(IOL2.IOTYPE,PCI33)	PROPERTY(IOL2.DRIVE,20)	PROPERTY(IOL2.DRIVE,12)	PROPERTY(IOL2.DRIVE,4)	PROPERTY(IOL2.IOTYPE,LVCMOS25)	PROPERTY(IOL2.IOTYPE,LVDS25_E)	PROPERTY(IOL2.DRIVE,20)	PROPERTY(IOL2.DRIVE,16)	PROPERTY(IOL2.DRIVE,4)	PROPERTY(IOL2.IOTYPE,LVCMOS15)	PROPERTY(IOL2.DRIVE,4)	PROPERTY(IOL2.IOTYPE,LVCMOS12)	PROPERTY(IOL2.DRIVE,8)	PROPERTY(IOL2.DRIVE,4)	PROPERTY(IOL2.IOTYPE,SSTL18_I)	PROPERTY(IOL2.IOTYPE,SSTL18_II)	PROPERTY(IOL2.IOTYPE,SSTL15_II)	PROPERTY(IOL2.IOTYPE,HSTL18_II)	PROPERTY(IOL2.IOTYPE,HSTL15_II)
iol4_t_x28y37	iol_quad_t	28	37		P113		MC12_ENSNK_12	MISCS_MIC_IO_T	1	18	1	0		A+~((B+C)*((D+E)*(F+G+H)+(I+J)*(K+L)+M*(N+O)+P*(Q+R)+S*(T+U)+V+W+X+Y+Z+[))	ABC+DE+FG+H+*IJ+KL+*+MNO+*+PQR+*+STU+*+V+W+X+Y+Z+[+*~+	27		PROPERTY(IOL2.IOTYPE,LVDS25)	PROPERTY(IOL2.MODE,OUT)	PROPERTY(IOL2.MODE,BI)	PROPERTY(IOL2.IOTYPE,LVCMOS33)	PROPERTY(IOL2.IOTYPE,PCI33)	PROPERTY(IOL2.DRIVE,20)	PROPERTY(IOL2.DRIVE,16)	PROPERTY(IOL2.DRIVE,12)	PROPERTY(IOL2.IOTYPE,LVCMOS25)	PROPERTY(IOL2.IOTYPE,LVDS25_E)	PROPERTY(IOL2.DRIVE,16)	PROPERTY(IOL2.DRIVE,12)	PROPERTY(IOL2.IOTYPE,LVCMOS18)	PROPERTY(IOL2.DRIVE,8)	PROPERTY(IOL2.DRIVE,4)	PROPERTY(IOL2.IOTYPE,LVCMOS15)	PROPERTY(IOL2.DRIVE,8)	PROPERTY(IOL2.DRIVE,4)	PROPERTY(IOL2.IOTYPE,LVCMOS12)	PROPERTY(IOL2.DRIVE,8)	PROPERTY(IOL2.DRIVE,4)	PROPERTY(IOL2.IOTYPE,SSTL33_II)	PROPERTY(IOL2.IOTYPE,SSTL18_I)	PROPERTY(IOL2.IOTYPE,SSTL18_II)	PROPERTY(IOL2.IOTYPE,HSTL18_I)	PROPERTY(IOL2.IOTYPE,HSTL15_I)	PROPERTY(IOL2.IOTYPE,HSTL15_II)
iol4_t_x28y37	iol_quad_t	28	37		P114		MC12_ENSNK_7	MISCS_MIC_IO_T	1	9	0	0		A+~((B+C)*((D+E)*(F+G+H)+(I+J)*(K+L)+M*(N+O)+P*(Q+R)+S*(T+U)+V+W+X+Y+Z+[))	ABC+DE+FG+H+*IJ+KL+*+MNO+*+PQR+*+STU+*+V+W+X+Y+Z+[+*~+	27		PROPERTY(IOL0.IOTYPE,LVDS25)	PROPERTY(IOL1.MODE,OUT)	PROPERTY(IOL1.MODE,BI)	PROPERTY(IOL1.IOTYPE,LVCMOS33)	PROPERTY(IOL1.IOTYPE,PCI33)	PROPERTY(IOL1.DRIVE,20)	PROPERTY(IOL1.DRIVE,16)	PROPERTY(IOL1.DRIVE,12)	PROPERTY(IOL1.IOTYPE,LVCMOS25)	PROPERTY(IOL1.IOTYPE,LVDS25_E)	PROPERTY(IOL1.DRIVE,16)	PROPERTY(IOL1.DRIVE,12)	PROPERTY(IOL1.IOTYPE,LVCMOS18)	PROPERTY(IOL1.DRIVE,8)	PROPERTY(IOL1.DRIVE,4)	PROPERTY(IOL1.IOTYPE,LVCMOS15)	PROPERTY(IOL1.DRIVE,8)	PROPERTY(IOL1.DRIVE,4)	PROPERTY(IOL1.IOTYPE,LVCMOS12)	PROPERTY(IOL1.DRIVE,8)	PROPERTY(IOL1.DRIVE,4)	PROPERTY(IOL1.IOTYPE,SSTL33_II)	PROPERTY(IOL1.IOTYPE,SSTL18_I)	PROPERTY(IOL1.IOTYPE,SSTL18_II)	PROPERTY(IOL1.IOTYPE,HSTL18_I)	PROPERTY(IOL1.IOTYPE,HSTL15_I)	PROPERTY(IOL1.IOTYPE,HSTL15_II)
iol4_t_x28y37	iol_quad_t	28	37		P114		MC12_ENSRC_7	MISCS_MIC_IO_T	1	16	0	0		A+~((B+C)*((D+E)*(F+G+H)+(I+J)*(K+L)+M*(N+O)+P*(Q+R)+S*(T+U)+V+W+X+Y+Z+[+\+]+^+_))	ABC+DE+FG+H+*IJ+KL+*+MNO+*+PQR+*+STU+*+V+W+X+Y+Z+[+\+]+^+_+*~+	31		PROPERTY(IOL0.IOTYPE,LVDS25)	PROPERTY(IOL1.MODE,OUT)	PROPERTY(IOL1.MODE,BI)	PROPERTY(IOL1.IOTYPE,LVCMOS33)	PROPERTY(IOL1.IOTYPE,PCI33)	PROPERTY(IOL1.DRIVE,24)	PROPERTY(IOL1.DRIVE,12)	PROPERTY(IOL1.DRIVE,8)	PROPERTY(IOL1.IOTYPE,LVCMOS25)	PROPERTY(IOL1.IOTYPE,LVDS25_E)	PROPERTY(IOL1.DRIVE,20)	PROPERTY(IOL1.DRIVE,8)	PROPERTY(IOL1.IOTYPE,LVCMOS18)	PROPERTY(IOL1.DRIVE,12)	PROPERTY(IOL1.DRIVE,4)	PROPERTY(IOL1.IOTYPE,LVCMOS15)	PROPERTY(IOL1.DRIVE,8)	PROPERTY(IOL1.DRIVE,4)	PROPERTY(IOL1.IOTYPE,LVCMOS12)	PROPERTY(IOL1.DRIVE,8)	PROPERTY(IOL1.DRIVE,4)	PROPERTY(IOL1.IOTYPE,SSTL33_I)	PROPERTY(IOL1.IOTYPE,SSTL25_I)	PROPERTY(IOL1.IOTYPE,SSTL25_II)	PROPERTY(IOL1.IOTYPE,SSTL18_I)	PROPERTY(IOL1.IOTYPE,SSTL18_II)	PROPERTY(IOL1.IOTYPE,SSTL15_I)	PROPERTY(IOL1.IOTYPE,SSTL15_II)	PROPERTY(IOL1.IOTYPE,HSTL18_II)	PROPERTY(IOL1.IOTYPE,HSTL15_I)	PROPERTY(IOL1.IOTYPE,HSTL15_II)
iol4_t_x28y37	iol_quad_t	28	37		P114		MC12_ENSRC_6	MISCS_MIC_IO_T	1	18	0	0		A+~((B+C)*((D+E)*(F+G+H)+(I+J)*(K+L+M)+N*O+P*(Q+R)+S+T+U+V+W))	ABC+DE+FG+H+*IJ+KL+M+*+NO*+PQR+*+S+T+U+V+W+*~+	23		PROPERTY(IOL0.IOTYPE,LVDS25)	PROPERTY(IOL1.MODE,OUT)	PROPERTY(IOL1.MODE,BI)	PROPERTY(IOL1.IOTYPE,LVCMOS33)	PROPERTY(IOL1.IOTYPE,PCI33)	PROPERTY(IOL1.DRIVE,20)	PROPERTY(IOL1.DRIVE,12)	PROPERTY(IOL1.DRIVE,4)	PROPERTY(IOL1.IOTYPE,LVCMOS25)	PROPERTY(IOL1.IOTYPE,LVDS25_E)	PROPERTY(IOL1.DRIVE,20)	PROPERTY(IOL1.DRIVE,16)	PROPERTY(IOL1.DRIVE,4)	PROPERTY(IOL1.IOTYPE,LVCMOS15)	PROPERTY(IOL1.DRIVE,4)	PROPERTY(IOL1.IOTYPE,LVCMOS12)	PROPERTY(IOL1.DRIVE,8)	PROPERTY(IOL1.DRIVE,4)	PROPERTY(IOL1.IOTYPE,SSTL18_I)	PROPERTY(IOL1.IOTYPE,SSTL18_II)	PROPERTY(IOL1.IOTYPE,SSTL15_II)	PROPERTY(IOL1.IOTYPE,HSTL18_II)	PROPERTY(IOL1.IOTYPE,HSTL15_II)
iol4_t_x28y37	iol_quad_t	28	37		P115		MC12_ENSRC_2	MISCS_MIC_IO_T	0	10	0	0		A+~((B+C)*((D+E)*(F+G+H)+(I+J)*(K+L)+M*(N+O)+P*(Q+R)+S*(T+U)+V+W+X+Y+Z+[+\+]+^+_))	ABC+DE+FG+H+*IJ+KL+*+MNO+*+PQR+*+STU+*+V+W+X+Y+Z+[+\+]+^+_+*~+	31		PROPERTY(IOL0.IOTYPE,LVDS25)	PROPERTY(IOL0.MODE,OUT)	PROPERTY(IOL0.MODE,BI)	PROPERTY(IOL0.IOTYPE,LVCMOS33)	PROPERTY(IOL0.IOTYPE,PCI33)	PROPERTY(IOL0.DRIVE,24)	PROPERTY(IOL0.DRIVE,12)	PROPERTY(IOL0.DRIVE,8)	PROPERTY(IOL0.IOTYPE,LVCMOS25)	PROPERTY(IOL0.IOTYPE,LVDS25_E)	PROPERTY(IOL0.DRIVE,20)	PROPERTY(IOL0.DRIVE,8)	PROPERTY(IOL0.IOTYPE,LVCMOS18)	PROPERTY(IOL0.DRIVE,12)	PROPERTY(IOL0.DRIVE,4)	PROPERTY(IOL0.IOTYPE,LVCMOS15)	PROPERTY(IOL0.DRIVE,8)	PROPERTY(IOL0.DRIVE,4)	PROPERTY(IOL0.IOTYPE,LVCMOS12)	PROPERTY(IOL0.DRIVE,8)	PROPERTY(IOL0.DRIVE,4)	PROPERTY(IOL0.IOTYPE,SSTL33_I)	PROPERTY(IOL0.IOTYPE,SSTL25_I)	PROPERTY(IOL0.IOTYPE,SSTL25_II)	PROPERTY(IOL0.IOTYPE,SSTL18_I)	PROPERTY(IOL0.IOTYPE,SSTL18_II)	PROPERTY(IOL0.IOTYPE,SSTL15_I)	PROPERTY(IOL0.IOTYPE,SSTL15_II)	PROPERTY(IOL0.IOTYPE,HSTL18_II)	PROPERTY(IOL0.IOTYPE,HSTL15_I)	PROPERTY(IOL0.IOTYPE,HSTL15_II)
iol4_t_x28y37	iol_quad_t	28	37		P115		MC12_ENSNK_2	MISCS_MIC_IO_T	0	17	0	0		A+~((B+C)*((D+E)*(F+G+H)+(I+J)*(K+L)+M*(N+O)+P*(Q+R)+S*(T+U)+V+W+X+Y+Z+[))	ABC+DE+FG+H+*IJ+KL+*+MNO+*+PQR+*+STU+*+V+W+X+Y+Z+[+*~+	27		PROPERTY(IOL0.IOTYPE,LVDS25)	PROPERTY(IOL0.MODE,OUT)	PROPERTY(IOL0.MODE,BI)	PROPERTY(IOL0.IOTYPE,LVCMOS33)	PROPERTY(IOL0.IOTYPE,PCI33)	PROPERTY(IOL0.DRIVE,20)	PROPERTY(IOL0.DRIVE,16)	PROPERTY(IOL0.DRIVE,12)	PROPERTY(IOL0.IOTYPE,LVCMOS25)	PROPERTY(IOL0.IOTYPE,LVDS25_E)	PROPERTY(IOL0.DRIVE,16)	PROPERTY(IOL0.DRIVE,12)	PROPERTY(IOL0.IOTYPE,LVCMOS18)	PROPERTY(IOL0.DRIVE,8)	PROPERTY(IOL0.DRIVE,4)	PROPERTY(IOL0.IOTYPE,LVCMOS15)	PROPERTY(IOL0.DRIVE,8)	PROPERTY(IOL0.DRIVE,4)	PROPERTY(IOL0.IOTYPE,LVCMOS12)	PROPERTY(IOL0.DRIVE,8)	PROPERTY(IOL0.DRIVE,4)	PROPERTY(IOL0.IOTYPE,SSTL33_II)	PROPERTY(IOL0.IOTYPE,SSTL18_I)	PROPERTY(IOL0.IOTYPE,SSTL18_II)	PROPERTY(IOL0.IOTYPE,HSTL18_I)	PROPERTY(IOL0.IOTYPE,HSTL15_I)	PROPERTY(IOL0.IOTYPE,HSTL15_II)
iol4_t_x28y37	iol_quad_t	28	37		P115		MC12_ENSRC_1	MISCS_MIC_IO_T	0	19	0	0		A+~((B+C)*((D+E)*(F+G+H)+(I+J)*(K+L+M)+N*O+P*(Q+R)+S+T+U+V+W))	ABC+DE+FG+H+*IJ+KL+M+*+NO*+PQR+*+S+T+U+V+W+*~+	23		PROPERTY(IOL0.IOTYPE,LVDS25)	PROPERTY(IOL0.MODE,OUT)	PROPERTY(IOL0.MODE,BI)	PROPERTY(IOL0.IOTYPE,LVCMOS33)	PROPERTY(IOL0.IOTYPE,PCI33)	PROPERTY(IOL0.DRIVE,20)	PROPERTY(IOL0.DRIVE,12)	PROPERTY(IOL0.DRIVE,4)	PROPERTY(IOL0.IOTYPE,LVCMOS25)	PROPERTY(IOL0.IOTYPE,LVDS25_E)	PROPERTY(IOL0.DRIVE,20)	PROPERTY(IOL0.DRIVE,16)	PROPERTY(IOL0.DRIVE,4)	PROPERTY(IOL0.IOTYPE,LVCMOS15)	PROPERTY(IOL0.DRIVE,4)	PROPERTY(IOL0.IOTYPE,LVCMOS12)	PROPERTY(IOL0.DRIVE,8)	PROPERTY(IOL0.DRIVE,4)	PROPERTY(IOL0.IOTYPE,SSTL18_I)	PROPERTY(IOL0.IOTYPE,SSTL18_II)	PROPERTY(IOL0.IOTYPE,SSTL15_II)	PROPERTY(IOL0.IOTYPE,HSTL18_II)	PROPERTY(IOL0.IOTYPE,HSTL15_II)
iol4_t_x22y37	iol_quad_t	22	37		P119		MC12_ENSRC_12	MISCS_MIC_IO_T	1	14	1	0		A+~((B+C)*((D+E)*(F+G+H)+(I+J)*(K+L)+M*(N+O)+P*(Q+R)+S*(T+U)+V+W+X+Y+Z+[+\+]+^+_))	ABC+DE+FG+H+*IJ+KL+*+MNO+*+PQR+*+STU+*+V+W+X+Y+Z+[+\+]+^+_+*~+	31		PROPERTY(IOL2.IOTYPE,LVDS25)	PROPERTY(IOL2.MODE,OUT)	PROPERTY(IOL2.MODE,BI)	PROPERTY(IOL2.IOTYPE,LVCMOS33)	PROPERTY(IOL2.IOTYPE,PCI33)	PROPERTY(IOL2.DRIVE,24)	PROPERTY(IOL2.DRIVE,12)	PROPERTY(IOL2.DRIVE,8)	PROPERTY(IOL2.IOTYPE,LVCMOS25)	PROPERTY(IOL2.IOTYPE,LVDS25_E)	PROPERTY(IOL2.DRIVE,20)	PROPERTY(IOL2.DRIVE,8)	PROPERTY(IOL2.IOTYPE,LVCMOS18)	PROPERTY(IOL2.DRIVE,12)	PROPERTY(IOL2.DRIVE,4)	PROPERTY(IOL2.IOTYPE,LVCMOS15)	PROPERTY(IOL2.DRIVE,8)	PROPERTY(IOL2.DRIVE,4)	PROPERTY(IOL2.IOTYPE,LVCMOS12)	PROPERTY(IOL2.DRIVE,8)	PROPERTY(IOL2.DRIVE,4)	PROPERTY(IOL2.IOTYPE,SSTL33_I)	PROPERTY(IOL2.IOTYPE,SSTL25_I)	PROPERTY(IOL2.IOTYPE,SSTL25_II)	PROPERTY(IOL2.IOTYPE,SSTL18_I)	PROPERTY(IOL2.IOTYPE,SSTL18_II)	PROPERTY(IOL2.IOTYPE,SSTL15_I)	PROPERTY(IOL2.IOTYPE,SSTL15_II)	PROPERTY(IOL2.IOTYPE,HSTL18_II)	PROPERTY(IOL2.IOTYPE,HSTL15_I)	PROPERTY(IOL2.IOTYPE,HSTL15_II)
iol4_t_x22y37	iol_quad_t	22	37		P119		MC12_ENSRC_11	MISCS_MIC_IO_T	1	16	1	0		A+~((B+C)*((D+E)*(F+G+H)+(I+J)*(K+L+M)+N*O+P*(Q+R)+S+T+U+V+W))	ABC+DE+FG+H+*IJ+KL+M+*+NO*+PQR+*+S+T+U+V+W+*~+	23		PROPERTY(IOL2.IOTYPE,LVDS25)	PROPERTY(IOL2.MODE,OUT)	PROPERTY(IOL2.MODE,BI)	PROPERTY(IOL2.IOTYPE,LVCMOS33)	PROPERTY(IOL2.IOTYPE,PCI33)	PROPERTY(IOL2.DRIVE,20)	PROPERTY(IOL2.DRIVE,12)	PROPERTY(IOL2.DRIVE,4)	PROPERTY(IOL2.IOTYPE,LVCMOS25)	PROPERTY(IOL2.IOTYPE,LVDS25_E)	PROPERTY(IOL2.DRIVE,20)	PROPERTY(IOL2.DRIVE,16)	PROPERTY(IOL2.DRIVE,4)	PROPERTY(IOL2.IOTYPE,LVCMOS15)	PROPERTY(IOL2.DRIVE,4)	PROPERTY(IOL2.IOTYPE,LVCMOS12)	PROPERTY(IOL2.DRIVE,8)	PROPERTY(IOL2.DRIVE,4)	PROPERTY(IOL2.IOTYPE,SSTL18_I)	PROPERTY(IOL2.IOTYPE,SSTL18_II)	PROPERTY(IOL2.IOTYPE,SSTL15_II)	PROPERTY(IOL2.IOTYPE,HSTL18_II)	PROPERTY(IOL2.IOTYPE,HSTL15_II)
iol4_t_x22y37	iol_quad_t	22	37		P119		MC12_ENSNK_12	MISCS_MIC_IO_T	1	18	1	0		A+~((B+C)*((D+E)*(F+G+H)+(I+J)*(K+L)+M*(N+O)+P*(Q+R)+S*(T+U)+V+W+X+Y+Z+[))	ABC+DE+FG+H+*IJ+KL+*+MNO+*+PQR+*+STU+*+V+W+X+Y+Z+[+*~+	27		PROPERTY(IOL2.IOTYPE,LVDS25)	PROPERTY(IOL2.MODE,OUT)	PROPERTY(IOL2.MODE,BI)	PROPERTY(IOL2.IOTYPE,LVCMOS33)	PROPERTY(IOL2.IOTYPE,PCI33)	PROPERTY(IOL2.DRIVE,20)	PROPERTY(IOL2.DRIVE,16)	PROPERTY(IOL2.DRIVE,12)	PROPERTY(IOL2.IOTYPE,LVCMOS25)	PROPERTY(IOL2.IOTYPE,LVDS25_E)	PROPERTY(IOL2.DRIVE,16)	PROPERTY(IOL2.DRIVE,12)	PROPERTY(IOL2.IOTYPE,LVCMOS18)	PROPERTY(IOL2.DRIVE,8)	PROPERTY(IOL2.DRIVE,4)	PROPERTY(IOL2.IOTYPE,LVCMOS15)	PROPERTY(IOL2.DRIVE,8)	PROPERTY(IOL2.DRIVE,4)	PROPERTY(IOL2.IOTYPE,LVCMOS12)	PROPERTY(IOL2.DRIVE,8)	PROPERTY(IOL2.DRIVE,4)	PROPERTY(IOL2.IOTYPE,SSTL33_II)	PROPERTY(IOL2.IOTYPE,SSTL18_I)	PROPERTY(IOL2.IOTYPE,SSTL18_II)	PROPERTY(IOL2.IOTYPE,HSTL18_I)	PROPERTY(IOL2.IOTYPE,HSTL15_I)	PROPERTY(IOL2.IOTYPE,HSTL15_II)
iol4_t_x22y37	iol_quad_t	22	37		P120		MC12_ENSNK_7	MISCS_MIC_IO_T	1	9	0	0		A+~((B+C)*((D+E)*(F+G+H)+(I+J)*(K+L)+M*(N+O)+P*(Q+R)+S*(T+U)+V+W+X+Y+Z+[))	ABC+DE+FG+H+*IJ+KL+*+MNO+*+PQR+*+STU+*+V+W+X+Y+Z+[+*~+	27		PROPERTY(IOL0.IOTYPE,LVDS25)	PROPERTY(IOL1.MODE,OUT)	PROPERTY(IOL1.MODE,BI)	PROPERTY(IOL1.IOTYPE,LVCMOS33)	PROPERTY(IOL1.IOTYPE,PCI33)	PROPERTY(IOL1.DRIVE,20)	PROPERTY(IOL1.DRIVE,16)	PROPERTY(IOL1.DRIVE,12)	PROPERTY(IOL1.IOTYPE,LVCMOS25)	PROPERTY(IOL1.IOTYPE,LVDS25_E)	PROPERTY(IOL1.DRIVE,16)	PROPERTY(IOL1.DRIVE,12)	PROPERTY(IOL1.IOTYPE,LVCMOS18)	PROPERTY(IOL1.DRIVE,8)	PROPERTY(IOL1.DRIVE,4)	PROPERTY(IOL1.IOTYPE,LVCMOS15)	PROPERTY(IOL1.DRIVE,8)	PROPERTY(IOL1.DRIVE,4)	PROPERTY(IOL1.IOTYPE,LVCMOS12)	PROPERTY(IOL1.DRIVE,8)	PROPERTY(IOL1.DRIVE,4)	PROPERTY(IOL1.IOTYPE,SSTL33_II)	PROPERTY(IOL1.IOTYPE,SSTL18_I)	PROPERTY(IOL1.IOTYPE,SSTL18_II)	PROPERTY(IOL1.IOTYPE,HSTL18_I)	PROPERTY(IOL1.IOTYPE,HSTL15_I)	PROPERTY(IOL1.IOTYPE,HSTL15_II)
iol4_t_x22y37	iol_quad_t	22	37		P120		MC12_ENSRC_7	MISCS_MIC_IO_T	1	16	0	0		A+~((B+C)*((D+E)*(F+G+H)+(I+J)*(K+L)+M*(N+O)+P*(Q+R)+S*(T+U)+V+W+X+Y+Z+[+\+]+^+_))	ABC+DE+FG+H+*IJ+KL+*+MNO+*+PQR+*+STU+*+V+W+X+Y+Z+[+\+]+^+_+*~+	31		PROPERTY(IOL0.IOTYPE,LVDS25)	PROPERTY(IOL1.MODE,OUT)	PROPERTY(IOL1.MODE,BI)	PROPERTY(IOL1.IOTYPE,LVCMOS33)	PROPERTY(IOL1.IOTYPE,PCI33)	PROPERTY(IOL1.DRIVE,24)	PROPERTY(IOL1.DRIVE,12)	PROPERTY(IOL1.DRIVE,8)	PROPERTY(IOL1.IOTYPE,LVCMOS25)	PROPERTY(IOL1.IOTYPE,LVDS25_E)	PROPERTY(IOL1.DRIVE,20)	PROPERTY(IOL1.DRIVE,8)	PROPERTY(IOL1.IOTYPE,LVCMOS18)	PROPERTY(IOL1.DRIVE,12)	PROPERTY(IOL1.DRIVE,4)	PROPERTY(IOL1.IOTYPE,LVCMOS15)	PROPERTY(IOL1.DRIVE,8)	PROPERTY(IOL1.DRIVE,4)	PROPERTY(IOL1.IOTYPE,LVCMOS12)	PROPERTY(IOL1.DRIVE,8)	PROPERTY(IOL1.DRIVE,4)	PROPERTY(IOL1.IOTYPE,SSTL33_I)	PROPERTY(IOL1.IOTYPE,SSTL25_I)	PROPERTY(IOL1.IOTYPE,SSTL25_II)	PROPERTY(IOL1.IOTYPE,SSTL18_I)	PROPERTY(IOL1.IOTYPE,SSTL18_II)	PROPERTY(IOL1.IOTYPE,SSTL15_I)	PROPERTY(IOL1.IOTYPE,SSTL15_II)	PROPERTY(IOL1.IOTYPE,HSTL18_II)	PROPERTY(IOL1.IOTYPE,HSTL15_I)	PROPERTY(IOL1.IOTYPE,HSTL15_II)
iol4_t_x22y37	iol_quad_t	22	37		P120		MC12_ENSRC_6	MISCS_MIC_IO_T	1	18	0	0		A+~((B+C)*((D+E)*(F+G+H)+(I+J)*(K+L+M)+N*O+P*(Q+R)+S+T+U+V+W))	ABC+DE+FG+H+*IJ+KL+M+*+NO*+PQR+*+S+T+U+V+W+*~+	23		PROPERTY(IOL0.IOTYPE,LVDS25)	PROPERTY(IOL1.MODE,OUT)	PROPERTY(IOL1.MODE,BI)	PROPERTY(IOL1.IOTYPE,LVCMOS33)	PROPERTY(IOL1.IOTYPE,PCI33)	PROPERTY(IOL1.DRIVE,20)	PROPERTY(IOL1.DRIVE,12)	PROPERTY(IOL1.DRIVE,4)	PROPERTY(IOL1.IOTYPE,LVCMOS25)	PROPERTY(IOL1.IOTYPE,LVDS25_E)	PROPERTY(IOL1.DRIVE,20)	PROPERTY(IOL1.DRIVE,16)	PROPERTY(IOL1.DRIVE,4)	PROPERTY(IOL1.IOTYPE,LVCMOS15)	PROPERTY(IOL1.DRIVE,4)	PROPERTY(IOL1.IOTYPE,LVCMOS12)	PROPERTY(IOL1.DRIVE,8)	PROPERTY(IOL1.DRIVE,4)	PROPERTY(IOL1.IOTYPE,SSTL18_I)	PROPERTY(IOL1.IOTYPE,SSTL18_II)	PROPERTY(IOL1.IOTYPE,SSTL15_II)	PROPERTY(IOL1.IOTYPE,HSTL18_II)	PROPERTY(IOL1.IOTYPE,HSTL15_II)
iol4_t_x22y37	iol_quad_t	22	37		P121		MC12_ENSNK_1	MISCS_MIC_IO_T	0	7	0	0		(A+B)*((C+D)*(E+F)+(G+H)*(I+J)+K*L+M*N+O*(P+Q)+R+S+T+U+V+W)	AB+CD+EF+*GH+IJ+*+KL*+MN*+OPQ+*+R+S+T+U+V+W+*	23		PROPERTY(IOL0.MODE,OUT)	PROPERTY(IOL0.MODE,BI)	PROPERTY(IOL0.IOTYPE,LVCMOS33)	PROPERTY(IOL0.IOTYPE,PCI33)	PROPERTY(IOL0.DRIVE,20)	PROPERTY(IOL0.DRIVE,8)	PROPERTY(IOL0.IOTYPE,LVCMOS25)	PROPERTY(IOL0.IOTYPE,LVDS25_E)	PROPERTY(IOL0.DRIVE,16)	PROPERTY(IOL0.DRIVE,8)	PROPERTY(IOL0.IOTYPE,LVCMOS18)	PROPERTY(IOL0.DRIVE,4)	PROPERTY(IOL0.IOTYPE,LVCMOS15)	PROPERTY(IOL0.DRIVE,8)	PROPERTY(IOL0.IOTYPE,LVCMOS12)	PROPERTY(IOL0.DRIVE,8)	PROPERTY(IOL0.DRIVE,4)	PROPERTY(IOL0.IOTYPE,SSTL33_I)	PROPERTY(IOL0.IOTYPE,SSTL25_I)	PROPERTY(IOL0.IOTYPE,SSTL15_II)	PROPERTY(IOL0.IOTYPE,HSTL18_II)	PROPERTY(IOL0.IOTYPE,HSTL15_I)	PROPERTY(IOL0.IOTYPE,HSTL15_II)
iol4_t_x22y37	iol_quad_t	22	37		P121		MC12_ENSNK_2	MISCS_MIC_IO_T	0	17	0	0		A+~((B+C)*((D+E)*(F+G+H)+(I+J)*(K+L)+M*(N+O)+P*(Q+R)+S*(T+U)+V+W+X+Y+Z+[))	ABC+DE+FG+H+*IJ+KL+*+MNO+*+PQR+*+STU+*+V+W+X+Y+Z+[+*~+	27		PROPERTY(IOL0.IOTYPE,LVDS25)	PROPERTY(IOL0.MODE,OUT)	PROPERTY(IOL0.MODE,BI)	PROPERTY(IOL0.IOTYPE,LVCMOS33)	PROPERTY(IOL0.IOTYPE,PCI33)	PROPERTY(IOL0.DRIVE,20)	PROPERTY(IOL0.DRIVE,16)	PROPERTY(IOL0.DRIVE,12)	PROPERTY(IOL0.IOTYPE,LVCMOS25)	PROPERTY(IOL0.IOTYPE,LVDS25_E)	PROPERTY(IOL0.DRIVE,16)	PROPERTY(IOL0.DRIVE,12)	PROPERTY(IOL0.IOTYPE,LVCMOS18)	PROPERTY(IOL0.DRIVE,8)	PROPERTY(IOL0.DRIVE,4)	PROPERTY(IOL0.IOTYPE,LVCMOS15)	PROPERTY(IOL0.DRIVE,8)	PROPERTY(IOL0.DRIVE,4)	PROPERTY(IOL0.IOTYPE,LVCMOS12)	PROPERTY(IOL0.DRIVE,8)	PROPERTY(IOL0.DRIVE,4)	PROPERTY(IOL0.IOTYPE,SSTL33_II)	PROPERTY(IOL0.IOTYPE,SSTL18_I)	PROPERTY(IOL0.IOTYPE,SSTL18_II)	PROPERTY(IOL0.IOTYPE,HSTL18_I)	PROPERTY(IOL0.IOTYPE,HSTL15_I)	PROPERTY(IOL0.IOTYPE,HSTL15_II)
iol4_t_x22y37	iol_quad_t	22	37		P121		MC12_ENSRC_1	MISCS_MIC_IO_T	0	19	0	0		A+~((B+C)*((D+E)*(F+G+H)+(I+J)*(K+L+M)+N*O+P*(Q+R)+S+T+U+V+W))	ABC+DE+FG+H+*IJ+KL+M+*+NO*+PQR+*+S+T+U+V+W+*~+	23		PROPERTY(IOL0.IOTYPE,LVDS25)	PROPERTY(IOL0.MODE,OUT)	PROPERTY(IOL0.MODE,BI)	PROPERTY(IOL0.IOTYPE,LVCMOS33)	PROPERTY(IOL0.IOTYPE,PCI33)	PROPERTY(IOL0.DRIVE,20)	PROPERTY(IOL0.DRIVE,12)	PROPERTY(IOL0.DRIVE,4)	PROPERTY(IOL0.IOTYPE,LVCMOS25)	PROPERTY(IOL0.IOTYPE,LVDS25_E)	PROPERTY(IOL0.DRIVE,20)	PROPERTY(IOL0.DRIVE,16)	PROPERTY(IOL0.DRIVE,4)	PROPERTY(IOL0.IOTYPE,LVCMOS15)	PROPERTY(IOL0.DRIVE,4)	PROPERTY(IOL0.IOTYPE,LVCMOS12)	PROPERTY(IOL0.DRIVE,8)	PROPERTY(IOL0.DRIVE,4)	PROPERTY(IOL0.IOTYPE,SSTL18_I)	PROPERTY(IOL0.IOTYPE,SSTL18_II)	PROPERTY(IOL0.IOTYPE,SSTL15_II)	PROPERTY(IOL0.IOTYPE,HSTL18_II)	PROPERTY(IOL0.IOTYPE,HSTL15_II)
iol4_t_x22y37	iol_quad_t	22	37		P121		MC12_ENSNK_4	MISCS_MIC_IO_T	3	4	0	0		~A*(B+C)*(D+E+F+G+H+I+J+K+L+M+N+O+P+Q+R+S+T+U)	A~BC+*DE+F+G+H+I+J+K+L+M+N+O+P+Q+R+S+T+U+*	21		PROPERTY(IOL0.IOTYPE,LVDS25)	PROPERTY(IOL0.MODE,OUT)	PROPERTY(IOL0.MODE,BI)	PROPERTY(IOL0.DRIVE,24)	PROPERTY(IOL0.DRIVE,20)	PROPERTY(IOL0.DRIVE,16)	PROPERTY(IOL0.DRIVE,12)	PROPERTY(IOL0.DRIVE,8)	PROPERTY(IOL0.DRIVE,4)	PROPERTY(IOL0.IOTYPE,SSTL33_I)	PROPERTY(IOL0.IOTYPE,SSTL33_II)	PROPERTY(IOL0.IOTYPE,SSTL25_I)	PROPERTY(IOL0.IOTYPE,SSTL25_II)	PROPERTY(IOL0.IOTYPE,SSTL18_I)	PROPERTY(IOL0.IOTYPE,SSTL18_II)	PROPERTY(IOL0.IOTYPE,SSTL15_I)	PROPERTY(IOL0.IOTYPE,SSTL15_II)	PROPERTY(IOL0.IOTYPE,HSTL18_I)	PROPERTY(IOL0.IOTYPE,HSTL18_II)	PROPERTY(IOL0.IOTYPE,HSTL15_I)	PROPERTY(IOL0.IOTYPE,HSTL15_II)
iol4_t_x22y37	iol_quad_t	22	37		P121		MC12_SLEW_1	MISCS_MIC_IO_T	3	6	0	0		A+B+C+D+E+F+G+H+I+J+K+L+M*(N+O)+(P+Q+R)*S	AB+C+D+E+F+G+H+I+J+K+L+MNO+*+PQ+R+S*+	19		PROPERTY(IOL0.IOTYPE,HSTL15_I)	PROPERTY(IOL0.IOTYPE,HSTL15_II)	PROPERTY(IOL0.IOTYPE,SSTL15_I)	PROPERTY(IOL0.IOTYPE,SSTL15_II)	PROPERTY(IOL0.IOTYPE,HSTL18_I)	PROPERTY(IOL0.IOTYPE,HSTL18_II)	PROPERTY(IOL0.IOTYPE,SSTL18_I)	PROPERTY(IOL0.IOTYPE,SSTL18_II)	PROPERTY(IOL0.IOTYPE,SSTL25_I)	PROPERTY(IOL0.IOTYPE,SSTL25_II)	PROPERTY(IOL0.IOTYPE,LVCMOS12)	PROPERTY(IOL0.IOTYPE,LVCMOS15)	PROPERTY(IOL0.IOTYPE,LVCMOS18)	PROPERTY(IOL0.SLEWRATE,MED)	PROPERTY(IOL0.SLEWRATE,FAST)	PROPERTY(IOL0.IOTYPE,LVDS25_E)	PROPERTY(IOL0.IOTYPE,LVCMOS25)	PROPERTY(IOL0.IOTYPE,LVCMOS33)	PROPERTY(IOL0.SLEWRATE,FAST)
iol4_t_x22y37	iol_quad_t	22	37		P121		MC12_ENSRC_4	MISCS_MIC_IO_T	3	17	0	0		~A*(B+C)*(D+E+F+G+H+I+J+K+L+M+N+O+P+Q+R+S+T+U)	A~BC+*DE+F+G+H+I+J+K+L+M+N+O+P+Q+R+S+T+U+*	21		PROPERTY(IOL0.IOTYPE,LVDS25)	PROPERTY(IOL0.MODE,OUT)	PROPERTY(IOL0.MODE,BI)	PROPERTY(IOL0.DRIVE,24)	PROPERTY(IOL0.DRIVE,20)	PROPERTY(IOL0.DRIVE,16)	PROPERTY(IOL0.DRIVE,12)	PROPERTY(IOL0.DRIVE,8)	PROPERTY(IOL0.DRIVE,4)	PROPERTY(IOL0.IOTYPE,SSTL33_I)	PROPERTY(IOL0.IOTYPE,SSTL33_II)	PROPERTY(IOL0.IOTYPE,SSTL25_I)	PROPERTY(IOL0.IOTYPE,SSTL25_II)	PROPERTY(IOL0.IOTYPE,SSTL18_I)	PROPERTY(IOL0.IOTYPE,SSTL18_II)	PROPERTY(IOL0.IOTYPE,SSTL15_I)	PROPERTY(IOL0.IOTYPE,SSTL15_II)	PROPERTY(IOL0.IOTYPE,HSTL18_I)	PROPERTY(IOL0.IOTYPE,HSTL18_II)	PROPERTY(IOL0.IOTYPE,HSTL15_I)	PROPERTY(IOL0.IOTYPE,HSTL15_II)
iol4_t_x22y37	iol_quad_t	22	37		P121		MC12_USR_PD_0	MISCS_MIC_IO_T	3	19	0	0		A+B+C	AB+C+	3		PROPERTY(IOL0.IOTYPE,LVDS25)	PROPERTY(IOL0.PULLMODE,PULLDOWN)	PROPERTY(IOL0.PULLMODE,NONE)
iol4_t_x20y37	iol_quad_t	20	37		P124		MC12_ENSNK_1	MISCS_MIC_IO_T	0	7	0	0		(A+B)*((C+D)*(E+F)+(G+H)*(I+J)+K*L+M*N+O*(P+Q)+R+S+T+U+V+W)	AB+CD+EF+*GH+IJ+*+KL*+MN*+OPQ+*+R+S+T+U+V+W+*	23		PROPERTY(IOL0.MODE,OUT)	PROPERTY(IOL0.MODE,BI)	PROPERTY(IOL0.IOTYPE,LVCMOS33)	PROPERTY(IOL0.IOTYPE,PCI33)	PROPERTY(IOL0.DRIVE,20)	PROPERTY(IOL0.DRIVE,8)	PROPERTY(IOL0.IOTYPE,LVCMOS25)	PROPERTY(IOL0.IOTYPE,LVDS25_E)	PROPERTY(IOL0.DRIVE,16)	PROPERTY(IOL0.DRIVE,8)	PROPERTY(IOL0.IOTYPE,LVCMOS18)	PROPERTY(IOL0.DRIVE,4)	PROPERTY(IOL0.IOTYPE,LVCMOS15)	PROPERTY(IOL0.DRIVE,8)	PROPERTY(IOL0.IOTYPE,LVCMOS12)	PROPERTY(IOL0.DRIVE,8)	PROPERTY(IOL0.DRIVE,4)	PROPERTY(IOL0.IOTYPE,SSTL33_I)	PROPERTY(IOL0.IOTYPE,SSTL25_I)	PROPERTY(IOL0.IOTYPE,SSTL15_II)	PROPERTY(IOL0.IOTYPE,HSTL18_II)	PROPERTY(IOL0.IOTYPE,HSTL15_I)	PROPERTY(IOL0.IOTYPE,HSTL15_II)
iol4_t_x20y37	iol_quad_t	20	37		P124		MC12_ENSNK_2	MISCS_MIC_IO_T	0	17	0	0		A+~((B+C)*((D+E)*(F+G+H)+(I+J)*(K+L)+M*(N+O)+P*(Q+R)+S*(T+U)+V+W+X+Y+Z+[))	ABC+DE+FG+H+*IJ+KL+*+MNO+*+PQR+*+STU+*+V+W+X+Y+Z+[+*~+	27		PROPERTY(IOL0.IOTYPE,LVDS25)	PROPERTY(IOL0.MODE,OUT)	PROPERTY(IOL0.MODE,BI)	PROPERTY(IOL0.IOTYPE,LVCMOS33)	PROPERTY(IOL0.IOTYPE,PCI33)	PROPERTY(IOL0.DRIVE,20)	PROPERTY(IOL0.DRIVE,16)	PROPERTY(IOL0.DRIVE,12)	PROPERTY(IOL0.IOTYPE,LVCMOS25)	PROPERTY(IOL0.IOTYPE,LVDS25_E)	PROPERTY(IOL0.DRIVE,16)	PROPERTY(IOL0.DRIVE,12)	PROPERTY(IOL0.IOTYPE,LVCMOS18)	PROPERTY(IOL0.DRIVE,8)	PROPERTY(IOL0.DRIVE,4)	PROPERTY(IOL0.IOTYPE,LVCMOS15)	PROPERTY(IOL0.DRIVE,8)	PROPERTY(IOL0.DRIVE,4)	PROPERTY(IOL0.IOTYPE,LVCMOS12)	PROPERTY(IOL0.DRIVE,8)	PROPERTY(IOL0.DRIVE,4)	PROPERTY(IOL0.IOTYPE,SSTL33_II)	PROPERTY(IOL0.IOTYPE,SSTL18_I)	PROPERTY(IOL0.IOTYPE,SSTL18_II)	PROPERTY(IOL0.IOTYPE,HSTL18_I)	PROPERTY(IOL0.IOTYPE,HSTL15_I)	PROPERTY(IOL0.IOTYPE,HSTL15_II)
iol4_t_x20y37	iol_quad_t	20	37		P124		MC12_ENSRC_1	MISCS_MIC_IO_T	0	19	0	0		A+~((B+C)*((D+E)*(F+G+H)+(I+J)*(K+L+M)+N*O+P*(Q+R)+S+T+U+V+W))	ABC+DE+FG+H+*IJ+KL+M+*+NO*+PQR+*+S+T+U+V+W+*~+	23		PROPERTY(IOL0.IOTYPE,LVDS25)	PROPERTY(IOL0.MODE,OUT)	PROPERTY(IOL0.MODE,BI)	PROPERTY(IOL0.IOTYPE,LVCMOS33)	PROPERTY(IOL0.IOTYPE,PCI33)	PROPERTY(IOL0.DRIVE,20)	PROPERTY(IOL0.DRIVE,12)	PROPERTY(IOL0.DRIVE,4)	PROPERTY(IOL0.IOTYPE,LVCMOS25)	PROPERTY(IOL0.IOTYPE,LVDS25_E)	PROPERTY(IOL0.DRIVE,20)	PROPERTY(IOL0.DRIVE,16)	PROPERTY(IOL0.DRIVE,4)	PROPERTY(IOL0.IOTYPE,LVCMOS15)	PROPERTY(IOL0.DRIVE,4)	PROPERTY(IOL0.IOTYPE,LVCMOS12)	PROPERTY(IOL0.DRIVE,8)	PROPERTY(IOL0.DRIVE,4)	PROPERTY(IOL0.IOTYPE,SSTL18_I)	PROPERTY(IOL0.IOTYPE,SSTL18_II)	PROPERTY(IOL0.IOTYPE,SSTL15_II)	PROPERTY(IOL0.IOTYPE,HSTL18_II)	PROPERTY(IOL0.IOTYPE,HSTL15_II)
iol4_t_x20y37	iol_quad_t	20	37		P124		MC12_ENSNK_4	MISCS_MIC_IO_T	3	4	0	0		~A*(B+C)*(D+E+F+G+H+I+J+K+L+M+N+O+P+Q+R+S+T+U)	A~BC+*DE+F+G+H+I+J+K+L+M+N+O+P+Q+R+S+T+U+*	21		PROPERTY(IOL0.IOTYPE,LVDS25)	PROPERTY(IOL0.MODE,OUT)	PROPERTY(IOL0.MODE,BI)	PROPERTY(IOL0.DRIVE,24)	PROPERTY(IOL0.DRIVE,20)	PROPERTY(IOL0.DRIVE,16)	PROPERTY(IOL0.DRIVE,12)	PROPERTY(IOL0.DRIVE,8)	PROPERTY(IOL0.DRIVE,4)	PROPERTY(IOL0.IOTYPE,SSTL33_I)	PROPERTY(IOL0.IOTYPE,SSTL33_II)	PROPERTY(IOL0.IOTYPE,SSTL25_I)	PROPERTY(IOL0.IOTYPE,SSTL25_II)	PROPERTY(IOL0.IOTYPE,SSTL18_I)	PROPERTY(IOL0.IOTYPE,SSTL18_II)	PROPERTY(IOL0.IOTYPE,SSTL15_I)	PROPERTY(IOL0.IOTYPE,SSTL15_II)	PROPERTY(IOL0.IOTYPE,HSTL18_I)	PROPERTY(IOL0.IOTYPE,HSTL18_II)	PROPERTY(IOL0.IOTYPE,HSTL15_I)	PROPERTY(IOL0.IOTYPE,HSTL15_II)
iol4_t_x20y37	iol_quad_t	20	37		P124		MC12_SLEW_1	MISCS_MIC_IO_T	3	6	0	0		A+B+C+D+E+F+G+H+I+J+K+L+M*(N+O)+(P+Q+R)*S	AB+C+D+E+F+G+H+I+J+K+L+MNO+*+PQ+R+S*+	19		PROPERTY(IOL0.IOTYPE,HSTL15_I)	PROPERTY(IOL0.IOTYPE,HSTL15_II)	PROPERTY(IOL0.IOTYPE,SSTL15_I)	PROPERTY(IOL0.IOTYPE,SSTL15_II)	PROPERTY(IOL0.IOTYPE,HSTL18_I)	PROPERTY(IOL0.IOTYPE,HSTL18_II)	PROPERTY(IOL0.IOTYPE,SSTL18_I)	PROPERTY(IOL0.IOTYPE,SSTL18_II)	PROPERTY(IOL0.IOTYPE,SSTL25_I)	PROPERTY(IOL0.IOTYPE,SSTL25_II)	PROPERTY(IOL0.IOTYPE,LVCMOS12)	PROPERTY(IOL0.IOTYPE,LVCMOS15)	PROPERTY(IOL0.IOTYPE,LVCMOS18)	PROPERTY(IOL0.SLEWRATE,MED)	PROPERTY(IOL0.SLEWRATE,FAST)	PROPERTY(IOL0.IOTYPE,LVDS25_E)	PROPERTY(IOL0.IOTYPE,LVCMOS25)	PROPERTY(IOL0.IOTYPE,LVCMOS33)	PROPERTY(IOL0.SLEWRATE,FAST)
iol4_t_x20y37	iol_quad_t	20	37		P124		MC12_ENSRC_4	MISCS_MIC_IO_T	3	17	0	0		~A*(B+C)*(D+E+F+G+H+I+J+K+L+M+N+O+P+Q+R+S+T+U)	A~BC+*DE+F+G+H+I+J+K+L+M+N+O+P+Q+R+S+T+U+*	21		PROPERTY(IOL0.IOTYPE,LVDS25)	PROPERTY(IOL0.MODE,OUT)	PROPERTY(IOL0.MODE,BI)	PROPERTY(IOL0.DRIVE,24)	PROPERTY(IOL0.DRIVE,20)	PROPERTY(IOL0.DRIVE,16)	PROPERTY(IOL0.DRIVE,12)	PROPERTY(IOL0.DRIVE,8)	PROPERTY(IOL0.DRIVE,4)	PROPERTY(IOL0.IOTYPE,SSTL33_I)	PROPERTY(IOL0.IOTYPE,SSTL33_II)	PROPERTY(IOL0.IOTYPE,SSTL25_I)	PROPERTY(IOL0.IOTYPE,SSTL25_II)	PROPERTY(IOL0.IOTYPE,SSTL18_I)	PROPERTY(IOL0.IOTYPE,SSTL18_II)	PROPERTY(IOL0.IOTYPE,SSTL15_I)	PROPERTY(IOL0.IOTYPE,SSTL15_II)	PROPERTY(IOL0.IOTYPE,HSTL18_I)	PROPERTY(IOL0.IOTYPE,HSTL18_II)	PROPERTY(IOL0.IOTYPE,HSTL15_I)	PROPERTY(IOL0.IOTYPE,HSTL15_II)
iol4_t_x20y37	iol_quad_t	20	37		P124		MC12_USR_PD_0	MISCS_MIC_IO_T	3	19	0	0		A+B+C	AB+C+	3		PROPERTY(IOL0.IOTYPE,LVDS25)	PROPERTY(IOL0.PULLMODE,PULLDOWN)	PROPERTY(IOL0.PULLMODE,NONE)
iol4_t_x17y37	iol_quad_t	17	37		P125		MC12_SLEW_5	MISCS_MIC_IO_T	1	5	1	0		A+B+C+D+E+F+G+H+I+J+K+L+M*(N+O)+(P+Q+R)*S	AB+C+D+E+F+G+H+I+J+K+L+MNO+*+PQ+R+S*+	19		PROPERTY(IOL2.IOTYPE,HSTL15_I)	PROPERTY(IOL2.IOTYPE,HSTL15_II)	PROPERTY(IOL2.IOTYPE,SSTL15_I)	PROPERTY(IOL2.IOTYPE,SSTL15_II)	PROPERTY(IOL2.IOTYPE,HSTL18_I)	PROPERTY(IOL2.IOTYPE,HSTL18_II)	PROPERTY(IOL2.IOTYPE,SSTL18_I)	PROPERTY(IOL2.IOTYPE,SSTL18_II)	PROPERTY(IOL2.IOTYPE,SSTL25_I)	PROPERTY(IOL2.IOTYPE,SSTL25_II)	PROPERTY(IOL2.IOTYPE,LVCMOS12)	PROPERTY(IOL2.IOTYPE,LVCMOS15)	PROPERTY(IOL2.IOTYPE,LVCMOS18)	PROPERTY(IOL2.SLEWRATE,MED)	PROPERTY(IOL2.SLEWRATE,FAST)	PROPERTY(IOL2.IOTYPE,LVDS25_E)	PROPERTY(IOL2.IOTYPE,LVCMOS25)	PROPERTY(IOL2.IOTYPE,LVCMOS33)	PROPERTY(IOL2.SLEWRATE,FAST)
iol4_t_x17y37	iol_quad_t	17	37		P125		MC12_ENSNK_11	MISCS_MIC_IO_T	1	7	1	0		(A+B)*((C+D)*(E+F)+(G+H)*(I+J)+K*L+M*N+O*(P+Q)+R+S+T+U+V+W)	AB+CD+EF+*GH+IJ+*+KL*+MN*+OPQ+*+R+S+T+U+V+W+*	23		PROPERTY(IOL2.MODE,OUT)	PROPERTY(IOL2.MODE,BI)	PROPERTY(IOL2.IOTYPE,LVCMOS33)	PROPERTY(IOL2.IOTYPE,PCI33)	PROPERTY(IOL2.DRIVE,20)	PROPERTY(IOL2.DRIVE,8)	PROPERTY(IOL2.IOTYPE,LVCMOS25)	PROPERTY(IOL2.IOTYPE,LVDS25_E)	PROPERTY(IOL2.DRIVE,16)	PROPERTY(IOL2.DRIVE,8)	PROPERTY(IOL2.IOTYPE,LVCMOS18)	PROPERTY(IOL2.DRIVE,4)	PROPERTY(IOL2.IOTYPE,LVCMOS15)	PROPERTY(IOL2.DRIVE,8)	PROPERTY(IOL2.IOTYPE,LVCMOS12)	PROPERTY(IOL2.DRIVE,8)	PROPERTY(IOL2.DRIVE,4)	PROPERTY(IOL2.IOTYPE,SSTL33_I)	PROPERTY(IOL2.IOTYPE,SSTL25_I)	PROPERTY(IOL2.IOTYPE,SSTL15_II)	PROPERTY(IOL2.IOTYPE,HSTL18_II)	PROPERTY(IOL2.IOTYPE,HSTL15_I)	PROPERTY(IOL2.IOTYPE,HSTL15_II)
iol4_t_x17y37	iol_quad_t	17	37		P125		MC12_ENSRC_11	MISCS_MIC_IO_T	1	16	1	0		A+~((B+C)*((D+E)*(F+G+H)+(I+J)*(K+L+M)+N*O+P*(Q+R)+S+T+U+V+W))	ABC+DE+FG+H+*IJ+KL+M+*+NO*+PQR+*+S+T+U+V+W+*~+	23		PROPERTY(IOL2.IOTYPE,LVDS25)	PROPERTY(IOL2.MODE,OUT)	PROPERTY(IOL2.MODE,BI)	PROPERTY(IOL2.IOTYPE,LVCMOS33)	PROPERTY(IOL2.IOTYPE,PCI33)	PROPERTY(IOL2.DRIVE,20)	PROPERTY(IOL2.DRIVE,12)	PROPERTY(IOL2.DRIVE,4)	PROPERTY(IOL2.IOTYPE,LVCMOS25)	PROPERTY(IOL2.IOTYPE,LVDS25_E)	PROPERTY(IOL2.DRIVE,20)	PROPERTY(IOL2.DRIVE,16)	PROPERTY(IOL2.DRIVE,4)	PROPERTY(IOL2.IOTYPE,LVCMOS15)	PROPERTY(IOL2.DRIVE,4)	PROPERTY(IOL2.IOTYPE,LVCMOS12)	PROPERTY(IOL2.DRIVE,8)	PROPERTY(IOL2.DRIVE,4)	PROPERTY(IOL2.IOTYPE,SSTL18_I)	PROPERTY(IOL2.IOTYPE,SSTL18_II)	PROPERTY(IOL2.IOTYPE,SSTL15_II)	PROPERTY(IOL2.IOTYPE,HSTL18_II)	PROPERTY(IOL2.IOTYPE,HSTL15_II)
iol4_t_x17y37	iol_quad_t	17	37		P125		MC12_ENSNK_12	MISCS_MIC_IO_T	1	18	1	0		A+~((B+C)*((D+E)*(F+G+H)+(I+J)*(K+L)+M*(N+O)+P*(Q+R)+S*(T+U)+V+W+X+Y+Z+[))	ABC+DE+FG+H+*IJ+KL+*+MNO+*+PQR+*+STU+*+V+W+X+Y+Z+[+*~+	27		PROPERTY(IOL2.IOTYPE,LVDS25)	PROPERTY(IOL2.MODE,OUT)	PROPERTY(IOL2.MODE,BI)	PROPERTY(IOL2.IOTYPE,LVCMOS33)	PROPERTY(IOL2.IOTYPE,PCI33)	PROPERTY(IOL2.DRIVE,20)	PROPERTY(IOL2.DRIVE,16)	PROPERTY(IOL2.DRIVE,12)	PROPERTY(IOL2.IOTYPE,LVCMOS25)	PROPERTY(IOL2.IOTYPE,LVDS25_E)	PROPERTY(IOL2.DRIVE,16)	PROPERTY(IOL2.DRIVE,12)	PROPERTY(IOL2.IOTYPE,LVCMOS18)	PROPERTY(IOL2.DRIVE,8)	PROPERTY(IOL2.DRIVE,4)	PROPERTY(IOL2.IOTYPE,LVCMOS15)	PROPERTY(IOL2.DRIVE,8)	PROPERTY(IOL2.DRIVE,4)	PROPERTY(IOL2.IOTYPE,LVCMOS12)	PROPERTY(IOL2.DRIVE,8)	PROPERTY(IOL2.DRIVE,4)	PROPERTY(IOL2.IOTYPE,SSTL33_II)	PROPERTY(IOL2.IOTYPE,SSTL18_I)	PROPERTY(IOL2.IOTYPE,SSTL18_II)	PROPERTY(IOL2.IOTYPE,HSTL18_I)	PROPERTY(IOL2.IOTYPE,HSTL15_I)	PROPERTY(IOL2.IOTYPE,HSTL15_II)
iol4_t_x17y37	iol_quad_t	17	37		P125		MC12_ENSNK_14	MISCS_MIC_IO_T	2	3	1	0		~A*(B+C)*(D+E+F+G+H+I+J+K+L+M+N+O+P+Q+R+S+T+U)	A~BC+*DE+F+G+H+I+J+K+L+M+N+O+P+Q+R+S+T+U+*	21		PROPERTY(IOL2.IOTYPE,LVDS25)	PROPERTY(IOL2.MODE,OUT)	PROPERTY(IOL2.MODE,BI)	PROPERTY(IOL2.DRIVE,24)	PROPERTY(IOL2.DRIVE,20)	PROPERTY(IOL2.DRIVE,16)	PROPERTY(IOL2.DRIVE,12)	PROPERTY(IOL2.DRIVE,8)	PROPERTY(IOL2.DRIVE,4)	PROPERTY(IOL2.IOTYPE,SSTL33_I)	PROPERTY(IOL2.IOTYPE,SSTL33_II)	PROPERTY(IOL2.IOTYPE,SSTL25_I)	PROPERTY(IOL2.IOTYPE,SSTL25_II)	PROPERTY(IOL2.IOTYPE,SSTL18_I)	PROPERTY(IOL2.IOTYPE,SSTL18_II)	PROPERTY(IOL2.IOTYPE,SSTL15_I)	PROPERTY(IOL2.IOTYPE,SSTL15_II)	PROPERTY(IOL2.IOTYPE,HSTL18_I)	PROPERTY(IOL2.IOTYPE,HSTL18_II)	PROPERTY(IOL2.IOTYPE,HSTL15_I)	PROPERTY(IOL2.IOTYPE,HSTL15_II)
iol4_t_x17y37	iol_quad_t	17	37		P125		MC12_USR_PD_2	MISCS_MIC_IO_T	2	15	1	0		A+B+C	AB+C+	3		PROPERTY(IOL2.IOTYPE,LVDS25)	PROPERTY(IOL2.PULLMODE,PULLDOWN)	PROPERTY(IOL2.PULLMODE,NONE)
iol4_t_x17y37	iol_quad_t	17	37		P125		MC12_ENSRC_14	MISCS_MIC_IO_T	2	17	1	0		~A*(B+C)*(D+E+F+G+H+I+J+K+L+M+N+O+P+Q+R+S+T+U)	A~BC+*DE+F+G+H+I+J+K+L+M+N+O+P+Q+R+S+T+U+*	21		PROPERTY(IOL2.IOTYPE,LVDS25)	PROPERTY(IOL2.MODE,OUT)	PROPERTY(IOL2.MODE,BI)	PROPERTY(IOL2.DRIVE,24)	PROPERTY(IOL2.DRIVE,20)	PROPERTY(IOL2.DRIVE,16)	PROPERTY(IOL2.DRIVE,12)	PROPERTY(IOL2.DRIVE,8)	PROPERTY(IOL2.DRIVE,4)	PROPERTY(IOL2.IOTYPE,SSTL33_I)	PROPERTY(IOL2.IOTYPE,SSTL33_II)	PROPERTY(IOL2.IOTYPE,SSTL25_I)	PROPERTY(IOL2.IOTYPE,SSTL25_II)	PROPERTY(IOL2.IOTYPE,SSTL18_I)	PROPERTY(IOL2.IOTYPE,SSTL18_II)	PROPERTY(IOL2.IOTYPE,SSTL15_I)	PROPERTY(IOL2.IOTYPE,SSTL15_II)	PROPERTY(IOL2.IOTYPE,HSTL18_I)	PROPERTY(IOL2.IOTYPE,HSTL18_II)	PROPERTY(IOL2.IOTYPE,HSTL15_I)	PROPERTY(IOL2.IOTYPE,HSTL15_II)
iol4_t_x17y37	iol_quad_t	17	37		P126		MC12_SLEW_3	MISCS_MIC_IO_T	1	5	0	0		A+B+C+D+E+F+G+H+I+J+K+L+M*(N+O)+(P+Q+R)*S	AB+C+D+E+F+G+H+I+J+K+L+MNO+*+PQ+R+S*+	19		PROPERTY(IOL1.IOTYPE,HSTL15_I)	PROPERTY(IOL1.IOTYPE,HSTL15_II)	PROPERTY(IOL1.IOTYPE,SSTL15_I)	PROPERTY(IOL1.IOTYPE,SSTL15_II)	PROPERTY(IOL1.IOTYPE,HSTL18_I)	PROPERTY(IOL1.IOTYPE,HSTL18_II)	PROPERTY(IOL1.IOTYPE,SSTL18_I)	PROPERTY(IOL1.IOTYPE,SSTL18_II)	PROPERTY(IOL1.IOTYPE,SSTL25_I)	PROPERTY(IOL1.IOTYPE,SSTL25_II)	PROPERTY(IOL1.IOTYPE,LVCMOS12)	PROPERTY(IOL1.IOTYPE,LVCMOS15)	PROPERTY(IOL1.IOTYPE,LVCMOS18)	PROPERTY(IOL1.SLEWRATE,MED)	PROPERTY(IOL1.SLEWRATE,FAST)	PROPERTY(IOL1.IOTYPE,LVDS25_E)	PROPERTY(IOL1.IOTYPE,LVCMOS25)	PROPERTY(IOL1.IOTYPE,LVCMOS33)	PROPERTY(IOL1.SLEWRATE,FAST)
iol4_t_x17y37	iol_quad_t	17	37		P126		MC12_ENSNK_6	MISCS_MIC_IO_T	1	7	0	0		(A+B)*((C+D)*(E+F)+(G+H)*(I+J)+K*L+M*N+O*(P+Q)+R+S+T+U+V+W)	AB+CD+EF+*GH+IJ+*+KL*+MN*+OPQ+*+R+S+T+U+V+W+*	23		PROPERTY(IOL1.MODE,OUT)	PROPERTY(IOL1.MODE,BI)	PROPERTY(IOL1.IOTYPE,LVCMOS33)	PROPERTY(IOL1.IOTYPE,PCI33)	PROPERTY(IOL1.DRIVE,20)	PROPERTY(IOL1.DRIVE,8)	PROPERTY(IOL1.IOTYPE,LVCMOS25)	PROPERTY(IOL1.IOTYPE,LVDS25_E)	PROPERTY(IOL1.DRIVE,16)	PROPERTY(IOL1.DRIVE,8)	PROPERTY(IOL1.IOTYPE,LVCMOS18)	PROPERTY(IOL1.DRIVE,4)	PROPERTY(IOL1.IOTYPE,LVCMOS15)	PROPERTY(IOL1.DRIVE,8)	PROPERTY(IOL1.IOTYPE,LVCMOS12)	PROPERTY(IOL1.DRIVE,8)	PROPERTY(IOL1.DRIVE,4)	PROPERTY(IOL1.IOTYPE,SSTL33_I)	PROPERTY(IOL1.IOTYPE,SSTL25_I)	PROPERTY(IOL1.IOTYPE,SSTL15_II)	PROPERTY(IOL1.IOTYPE,HSTL18_II)	PROPERTY(IOL1.IOTYPE,HSTL15_I)	PROPERTY(IOL1.IOTYPE,HSTL15_II)
iol4_t_x17y37	iol_quad_t	17	37		P126		MC12_ENSNK_7	MISCS_MIC_IO_T	1	9	0	0		A+~((B+C)*((D+E)*(F+G+H)+(I+J)*(K+L)+M*(N+O)+P*(Q+R)+S*(T+U)+V+W+X+Y+Z+[))	ABC+DE+FG+H+*IJ+KL+*+MNO+*+PQR+*+STU+*+V+W+X+Y+Z+[+*~+	27		PROPERTY(IOL0.IOTYPE,LVDS25)	PROPERTY(IOL1.MODE,OUT)	PROPERTY(IOL1.MODE,BI)	PROPERTY(IOL1.IOTYPE,LVCMOS33)	PROPERTY(IOL1.IOTYPE,PCI33)	PROPERTY(IOL1.DRIVE,20)	PROPERTY(IOL1.DRIVE,16)	PROPERTY(IOL1.DRIVE,12)	PROPERTY(IOL1.IOTYPE,LVCMOS25)	PROPERTY(IOL1.IOTYPE,LVDS25_E)	PROPERTY(IOL1.DRIVE,16)	PROPERTY(IOL1.DRIVE,12)	PROPERTY(IOL1.IOTYPE,LVCMOS18)	PROPERTY(IOL1.DRIVE,8)	PROPERTY(IOL1.DRIVE,4)	PROPERTY(IOL1.IOTYPE,LVCMOS15)	PROPERTY(IOL1.DRIVE,8)	PROPERTY(IOL1.DRIVE,4)	PROPERTY(IOL1.IOTYPE,LVCMOS12)	PROPERTY(IOL1.DRIVE,8)	PROPERTY(IOL1.DRIVE,4)	PROPERTY(IOL1.IOTYPE,SSTL33_II)	PROPERTY(IOL1.IOTYPE,SSTL18_I)	PROPERTY(IOL1.IOTYPE,SSTL18_II)	PROPERTY(IOL1.IOTYPE,HSTL18_I)	PROPERTY(IOL1.IOTYPE,HSTL15_I)	PROPERTY(IOL1.IOTYPE,HSTL15_II)
iol4_t_x17y37	iol_quad_t	17	37		P126		MC12_ENSRC_6	MISCS_MIC_IO_T	1	18	0	0		A+~((B+C)*((D+E)*(F+G+H)+(I+J)*(K+L+M)+N*O+P*(Q+R)+S+T+U+V+W))	ABC+DE+FG+H+*IJ+KL+M+*+NO*+PQR+*+S+T+U+V+W+*~+	23		PROPERTY(IOL0.IOTYPE,LVDS25)	PROPERTY(IOL1.MODE,OUT)	PROPERTY(IOL1.MODE,BI)	PROPERTY(IOL1.IOTYPE,LVCMOS33)	PROPERTY(IOL1.IOTYPE,PCI33)	PROPERTY(IOL1.DRIVE,20)	PROPERTY(IOL1.DRIVE,12)	PROPERTY(IOL1.DRIVE,4)	PROPERTY(IOL1.IOTYPE,LVCMOS25)	PROPERTY(IOL1.IOTYPE,LVDS25_E)	PROPERTY(IOL1.DRIVE,20)	PROPERTY(IOL1.DRIVE,16)	PROPERTY(IOL1.DRIVE,4)	PROPERTY(IOL1.IOTYPE,LVCMOS15)	PROPERTY(IOL1.DRIVE,4)	PROPERTY(IOL1.IOTYPE,LVCMOS12)	PROPERTY(IOL1.DRIVE,8)	PROPERTY(IOL1.DRIVE,4)	PROPERTY(IOL1.IOTYPE,SSTL18_I)	PROPERTY(IOL1.IOTYPE,SSTL18_II)	PROPERTY(IOL1.IOTYPE,SSTL15_II)	PROPERTY(IOL1.IOTYPE,HSTL18_II)	PROPERTY(IOL1.IOTYPE,HSTL15_II)
iol4_t_x17y37	iol_quad_t	17	37		P126		MC12_ENSNK_9	MISCS_MIC_IO_T	2	3	0	0		~A*(B+C)*(D+E+F+G+H+I+J+K+L+M+N+O+P+Q+R+S+T+U)	A~BC+*DE+F+G+H+I+J+K+L+M+N+O+P+Q+R+S+T+U+*	21		PROPERTY(IOL0.IOTYPE,LVDS25)	PROPERTY(IOL1.MODE,OUT)	PROPERTY(IOL1.MODE,BI)	PROPERTY(IOL1.DRIVE,24)	PROPERTY(IOL1.DRIVE,20)	PROPERTY(IOL1.DRIVE,16)	PROPERTY(IOL1.DRIVE,12)	PROPERTY(IOL1.DRIVE,8)	PROPERTY(IOL1.DRIVE,4)	PROPERTY(IOL1.IOTYPE,SSTL33_I)	PROPERTY(IOL1.IOTYPE,SSTL33_II)	PROPERTY(IOL1.IOTYPE,SSTL25_I)	PROPERTY(IOL1.IOTYPE,SSTL25_II)	PROPERTY(IOL1.IOTYPE,SSTL18_I)	PROPERTY(IOL1.IOTYPE,SSTL18_II)	PROPERTY(IOL1.IOTYPE,SSTL15_I)	PROPERTY(IOL1.IOTYPE,SSTL15_II)	PROPERTY(IOL1.IOTYPE,HSTL18_I)	PROPERTY(IOL1.IOTYPE,HSTL18_II)	PROPERTY(IOL1.IOTYPE,HSTL15_I)	PROPERTY(IOL1.IOTYPE,HSTL15_II)
iol4_t_x17y37	iol_quad_t	17	37		P126		MC12_USR_PD_1	MISCS_MIC_IO_T	2	17	0	0		A+B+C	AB+C+	3		PROPERTY(IOL0.IOTYPE,LVDS25)	PROPERTY(IOL1.PULLMODE,PULLDOWN)	PROPERTY(IOL1.PULLMODE,NONE)
iol4_t_x17y37	iol_quad_t	17	37		P126		MC12_ENSRC_9	MISCS_MIC_IO_T	2	19	0	0		~A*(B+C)*(D+E+F+G+H+I+J+K+L+M+N+O+P+Q+R+S+T+U)	A~BC+*DE+F+G+H+I+J+K+L+M+N+O+P+Q+R+S+T+U+*	21		PROPERTY(IOL0.IOTYPE,LVDS25)	PROPERTY(IOL1.MODE,OUT)	PROPERTY(IOL1.MODE,BI)	PROPERTY(IOL1.DRIVE,24)	PROPERTY(IOL1.DRIVE,20)	PROPERTY(IOL1.DRIVE,16)	PROPERTY(IOL1.DRIVE,12)	PROPERTY(IOL1.DRIVE,8)	PROPERTY(IOL1.DRIVE,4)	PROPERTY(IOL1.IOTYPE,SSTL33_I)	PROPERTY(IOL1.IOTYPE,SSTL33_II)	PROPERTY(IOL1.IOTYPE,SSTL25_I)	PROPERTY(IOL1.IOTYPE,SSTL25_II)	PROPERTY(IOL1.IOTYPE,SSTL18_I)	PROPERTY(IOL1.IOTYPE,SSTL18_II)	PROPERTY(IOL1.IOTYPE,SSTL15_I)	PROPERTY(IOL1.IOTYPE,SSTL15_II)	PROPERTY(IOL1.IOTYPE,HSTL18_I)	PROPERTY(IOL1.IOTYPE,HSTL18_II)	PROPERTY(IOL1.IOTYPE,HSTL15_I)	PROPERTY(IOL1.IOTYPE,HSTL15_II)
iol4_t_x17y37	iol_quad_t	17	37		P127		MC12_ENSNK_1	MISCS_MIC_IO_T	0	7	0	0		(A+B)*((C+D)*(E+F)+(G+H)*(I+J)+K*L+M*N+O*(P+Q)+R+S+T+U+V+W)	AB+CD+EF+*GH+IJ+*+KL*+MN*+OPQ+*+R+S+T+U+V+W+*	23		PROPERTY(IOL0.MODE,OUT)	PROPERTY(IOL0.MODE,BI)	PROPERTY(IOL0.IOTYPE,LVCMOS33)	PROPERTY(IOL0.IOTYPE,PCI33)	PROPERTY(IOL0.DRIVE,20)	PROPERTY(IOL0.DRIVE,8)	PROPERTY(IOL0.IOTYPE,LVCMOS25)	PROPERTY(IOL0.IOTYPE,LVDS25_E)	PROPERTY(IOL0.DRIVE,16)	PROPERTY(IOL0.DRIVE,8)	PROPERTY(IOL0.IOTYPE,LVCMOS18)	PROPERTY(IOL0.DRIVE,4)	PROPERTY(IOL0.IOTYPE,LVCMOS15)	PROPERTY(IOL0.DRIVE,8)	PROPERTY(IOL0.IOTYPE,LVCMOS12)	PROPERTY(IOL0.DRIVE,8)	PROPERTY(IOL0.DRIVE,4)	PROPERTY(IOL0.IOTYPE,SSTL33_I)	PROPERTY(IOL0.IOTYPE,SSTL25_I)	PROPERTY(IOL0.IOTYPE,SSTL15_II)	PROPERTY(IOL0.IOTYPE,HSTL18_II)	PROPERTY(IOL0.IOTYPE,HSTL15_I)	PROPERTY(IOL0.IOTYPE,HSTL15_II)
iol4_t_x17y37	iol_quad_t	17	37		P127		MC12_ENSNK_2	MISCS_MIC_IO_T	0	17	0	0		A+~((B+C)*((D+E)*(F+G+H)+(I+J)*(K+L)+M*(N+O)+P*(Q+R)+S*(T+U)+V+W+X+Y+Z+[))	ABC+DE+FG+H+*IJ+KL+*+MNO+*+PQR+*+STU+*+V+W+X+Y+Z+[+*~+	27		PROPERTY(IOL0.IOTYPE,LVDS25)	PROPERTY(IOL0.MODE,OUT)	PROPERTY(IOL0.MODE,BI)	PROPERTY(IOL0.IOTYPE,LVCMOS33)	PROPERTY(IOL0.IOTYPE,PCI33)	PROPERTY(IOL0.DRIVE,20)	PROPERTY(IOL0.DRIVE,16)	PROPERTY(IOL0.DRIVE,12)	PROPERTY(IOL0.IOTYPE,LVCMOS25)	PROPERTY(IOL0.IOTYPE,LVDS25_E)	PROPERTY(IOL0.DRIVE,16)	PROPERTY(IOL0.DRIVE,12)	PROPERTY(IOL0.IOTYPE,LVCMOS18)	PROPERTY(IOL0.DRIVE,8)	PROPERTY(IOL0.DRIVE,4)	PROPERTY(IOL0.IOTYPE,LVCMOS15)	PROPERTY(IOL0.DRIVE,8)	PROPERTY(IOL0.DRIVE,4)	PROPERTY(IOL0.IOTYPE,LVCMOS12)	PROPERTY(IOL0.DRIVE,8)	PROPERTY(IOL0.DRIVE,4)	PROPERTY(IOL0.IOTYPE,SSTL33_II)	PROPERTY(IOL0.IOTYPE,SSTL18_I)	PROPERTY(IOL0.IOTYPE,SSTL18_II)	PROPERTY(IOL0.IOTYPE,HSTL18_I)	PROPERTY(IOL0.IOTYPE,HSTL15_I)	PROPERTY(IOL0.IOTYPE,HSTL15_II)
iol4_t_x17y37	iol_quad_t	17	37		P127		MC12_ENSRC_1	MISCS_MIC_IO_T	0	19	0	0		A+~((B+C)*((D+E)*(F+G+H)+(I+J)*(K+L+M)+N*O+P*(Q+R)+S+T+U+V+W))	ABC+DE+FG+H+*IJ+KL+M+*+NO*+PQR+*+S+T+U+V+W+*~+	23		PROPERTY(IOL0.IOTYPE,LVDS25)	PROPERTY(IOL0.MODE,OUT)	PROPERTY(IOL0.MODE,BI)	PROPERTY(IOL0.IOTYPE,LVCMOS33)	PROPERTY(IOL0.IOTYPE,PCI33)	PROPERTY(IOL0.DRIVE,20)	PROPERTY(IOL0.DRIVE,12)	PROPERTY(IOL0.DRIVE,4)	PROPERTY(IOL0.IOTYPE,LVCMOS25)	PROPERTY(IOL0.IOTYPE,LVDS25_E)	PROPERTY(IOL0.DRIVE,20)	PROPERTY(IOL0.DRIVE,16)	PROPERTY(IOL0.DRIVE,4)	PROPERTY(IOL0.IOTYPE,LVCMOS15)	PROPERTY(IOL0.DRIVE,4)	PROPERTY(IOL0.IOTYPE,LVCMOS12)	PROPERTY(IOL0.DRIVE,8)	PROPERTY(IOL0.DRIVE,4)	PROPERTY(IOL0.IOTYPE,SSTL18_I)	PROPERTY(IOL0.IOTYPE,SSTL18_II)	PROPERTY(IOL0.IOTYPE,SSTL15_II)	PROPERTY(IOL0.IOTYPE,HSTL18_II)	PROPERTY(IOL0.IOTYPE,HSTL15_II)
iol4_t_x17y37	iol_quad_t	17	37		P127		MC12_ENSNK_4	MISCS_MIC_IO_T	3	4	0	0		~A*(B+C)*(D+E+F+G+H+I+J+K+L+M+N+O+P+Q+R+S+T+U)	A~BC+*DE+F+G+H+I+J+K+L+M+N+O+P+Q+R+S+T+U+*	21		PROPERTY(IOL0.IOTYPE,LVDS25)	PROPERTY(IOL0.MODE,OUT)	PROPERTY(IOL0.MODE,BI)	PROPERTY(IOL0.DRIVE,24)	PROPERTY(IOL0.DRIVE,20)	PROPERTY(IOL0.DRIVE,16)	PROPERTY(IOL0.DRIVE,12)	PROPERTY(IOL0.DRIVE,8)	PROPERTY(IOL0.DRIVE,4)	PROPERTY(IOL0.IOTYPE,SSTL33_I)	PROPERTY(IOL0.IOTYPE,SSTL33_II)	PROPERTY(IOL0.IOTYPE,SSTL25_I)	PROPERTY(IOL0.IOTYPE,SSTL25_II)	PROPERTY(IOL0.IOTYPE,SSTL18_I)	PROPERTY(IOL0.IOTYPE,SSTL18_II)	PROPERTY(IOL0.IOTYPE,SSTL15_I)	PROPERTY(IOL0.IOTYPE,SSTL15_II)	PROPERTY(IOL0.IOTYPE,HSTL18_I)	PROPERTY(IOL0.IOTYPE,HSTL18_II)	PROPERTY(IOL0.IOTYPE,HSTL15_I)	PROPERTY(IOL0.IOTYPE,HSTL15_II)
iol4_t_x17y37	iol_quad_t	17	37		P127		MC12_SLEW_1	MISCS_MIC_IO_T	3	6	0	0		A+B+C+D+E+F+G+H+I+J+K+L+M*(N+O)+(P+Q+R)*S	AB+C+D+E+F+G+H+I+J+K+L+MNO+*+PQ+R+S*+	19		PROPERTY(IOL0.IOTYPE,HSTL15_I)	PROPERTY(IOL0.IOTYPE,HSTL15_II)	PROPERTY(IOL0.IOTYPE,SSTL15_I)	PROPERTY(IOL0.IOTYPE,SSTL15_II)	PROPERTY(IOL0.IOTYPE,HSTL18_I)	PROPERTY(IOL0.IOTYPE,HSTL18_II)	PROPERTY(IOL0.IOTYPE,SSTL18_I)	PROPERTY(IOL0.IOTYPE,SSTL18_II)	PROPERTY(IOL0.IOTYPE,SSTL25_I)	PROPERTY(IOL0.IOTYPE,SSTL25_II)	PROPERTY(IOL0.IOTYPE,LVCMOS12)	PROPERTY(IOL0.IOTYPE,LVCMOS15)	PROPERTY(IOL0.IOTYPE,LVCMOS18)	PROPERTY(IOL0.SLEWRATE,MED)	PROPERTY(IOL0.SLEWRATE,FAST)	PROPERTY(IOL0.IOTYPE,LVDS25_E)	PROPERTY(IOL0.IOTYPE,LVCMOS25)	PROPERTY(IOL0.IOTYPE,LVCMOS33)	PROPERTY(IOL0.SLEWRATE,FAST)
iol4_t_x17y37	iol_quad_t	17	37		P127		MC12_ENSRC_4	MISCS_MIC_IO_T	3	17	0	0		~A*(B+C)*(D+E+F+G+H+I+J+K+L+M+N+O+P+Q+R+S+T+U)	A~BC+*DE+F+G+H+I+J+K+L+M+N+O+P+Q+R+S+T+U+*	21		PROPERTY(IOL0.IOTYPE,LVDS25)	PROPERTY(IOL0.MODE,OUT)	PROPERTY(IOL0.MODE,BI)	PROPERTY(IOL0.DRIVE,24)	PROPERTY(IOL0.DRIVE,20)	PROPERTY(IOL0.DRIVE,16)	PROPERTY(IOL0.DRIVE,12)	PROPERTY(IOL0.DRIVE,8)	PROPERTY(IOL0.DRIVE,4)	PROPERTY(IOL0.IOTYPE,SSTL33_I)	PROPERTY(IOL0.IOTYPE,SSTL33_II)	PROPERTY(IOL0.IOTYPE,SSTL25_I)	PROPERTY(IOL0.IOTYPE,SSTL25_II)	PROPERTY(IOL0.IOTYPE,SSTL18_I)	PROPERTY(IOL0.IOTYPE,SSTL18_II)	PROPERTY(IOL0.IOTYPE,SSTL15_I)	PROPERTY(IOL0.IOTYPE,SSTL15_II)	PROPERTY(IOL0.IOTYPE,HSTL18_I)	PROPERTY(IOL0.IOTYPE,HSTL18_II)	PROPERTY(IOL0.IOTYPE,HSTL15_I)	PROPERTY(IOL0.IOTYPE,HSTL15_II)
iol4_t_x17y37	iol_quad_t	17	37		P127		MC12_USR_PD_0	MISCS_MIC_IO_T	3	19	0	0		A+B+C	AB+C+	3		PROPERTY(IOL0.IOTYPE,LVDS25)	PROPERTY(IOL0.PULLMODE,PULLDOWN)	PROPERTY(IOL0.PULLMODE,NONE)
iol4_t_x14y37	iol_quad_t	14	37		P128		MC12_ENSNK_16	MISCS_MIC_IO_T	0	7	1	0		(A+B)*((C+D)*(E+F)+(G+H)*(I+J)+K*L+M*N+O*(P+Q)+R+S+T+U+V+W)	AB+CD+EF+*GH+IJ+*+KL*+MN*+OPQ+*+R+S+T+U+V+W+*	23		PROPERTY(IOL3.MODE,OUT)	PROPERTY(IOL3.MODE,BI)	PROPERTY(IOL3.IOTYPE,LVCMOS33)	PROPERTY(IOL3.IOTYPE,PCI33)	PROPERTY(IOL3.DRIVE,20)	PROPERTY(IOL3.DRIVE,8)	PROPERTY(IOL3.IOTYPE,LVCMOS25)	PROPERTY(IOL3.IOTYPE,LVDS25_E)	PROPERTY(IOL3.DRIVE,16)	PROPERTY(IOL3.DRIVE,8)	PROPERTY(IOL3.IOTYPE,LVCMOS18)	PROPERTY(IOL3.DRIVE,4)	PROPERTY(IOL3.IOTYPE,LVCMOS15)	PROPERTY(IOL3.DRIVE,8)	PROPERTY(IOL3.IOTYPE,LVCMOS12)	PROPERTY(IOL3.DRIVE,8)	PROPERTY(IOL3.DRIVE,4)	PROPERTY(IOL3.IOTYPE,SSTL33_I)	PROPERTY(IOL3.IOTYPE,SSTL25_I)	PROPERTY(IOL3.IOTYPE,SSTL15_II)	PROPERTY(IOL3.IOTYPE,HSTL18_II)	PROPERTY(IOL3.IOTYPE,HSTL15_I)	PROPERTY(IOL3.IOTYPE,HSTL15_II)
iol4_t_x14y37	iol_quad_t	14	37		P128		MC12_ENSRC_16	MISCS_MIC_IO_T	0	10	1	0		A+~((B+C)*((D+E)*(F+G+H)+(I+J)*(K+L+M)+N*O+P*(Q+R)+S+T+U+V+W))	ABC+DE+FG+H+*IJ+KL+M+*+NO*+PQR+*+S+T+U+V+W+*~+	23		PROPERTY(IOL2.IOTYPE,LVDS25)	PROPERTY(IOL3.MODE,OUT)	PROPERTY(IOL3.MODE,BI)	PROPERTY(IOL3.IOTYPE,LVCMOS33)	PROPERTY(IOL3.IOTYPE,PCI33)	PROPERTY(IOL3.DRIVE,20)	PROPERTY(IOL3.DRIVE,12)	PROPERTY(IOL3.DRIVE,4)	PROPERTY(IOL3.IOTYPE,LVCMOS25)	PROPERTY(IOL3.IOTYPE,LVDS25_E)	PROPERTY(IOL3.DRIVE,20)	PROPERTY(IOL3.DRIVE,16)	PROPERTY(IOL3.DRIVE,4)	PROPERTY(IOL3.IOTYPE,LVCMOS15)	PROPERTY(IOL3.DRIVE,4)	PROPERTY(IOL3.IOTYPE,LVCMOS12)	PROPERTY(IOL3.DRIVE,8)	PROPERTY(IOL3.DRIVE,4)	PROPERTY(IOL3.IOTYPE,SSTL18_I)	PROPERTY(IOL3.IOTYPE,SSTL18_II)	PROPERTY(IOL3.IOTYPE,SSTL15_II)	PROPERTY(IOL3.IOTYPE,HSTL18_II)	PROPERTY(IOL3.IOTYPE,HSTL15_II)
iol4_t_x14y37	iol_quad_t	14	37		P128		MC12_ENSNK_17	MISCS_MIC_IO_T	0	19	1	0		A+~((B+C)*((D+E)*(F+G+H)+(I+J)*(K+L)+M*(N+O)+P*(Q+R)+S*(T+U)+V+W+X+Y+Z+[))	ABC+DE+FG+H+*IJ+KL+*+MNO+*+PQR+*+STU+*+V+W+X+Y+Z+[+*~+	27		PROPERTY(IOL2.IOTYPE,LVDS25)	PROPERTY(IOL3.MODE,OUT)	PROPERTY(IOL3.MODE,BI)	PROPERTY(IOL3.IOTYPE,LVCMOS33)	PROPERTY(IOL3.IOTYPE,PCI33)	PROPERTY(IOL3.DRIVE,20)	PROPERTY(IOL3.DRIVE,16)	PROPERTY(IOL3.DRIVE,12)	PROPERTY(IOL3.IOTYPE,LVCMOS25)	PROPERTY(IOL3.IOTYPE,LVDS25_E)	PROPERTY(IOL3.DRIVE,16)	PROPERTY(IOL3.DRIVE,12)	PROPERTY(IOL3.IOTYPE,LVCMOS18)	PROPERTY(IOL3.DRIVE,8)	PROPERTY(IOL3.DRIVE,4)	PROPERTY(IOL3.IOTYPE,LVCMOS15)	PROPERTY(IOL3.DRIVE,8)	PROPERTY(IOL3.DRIVE,4)	PROPERTY(IOL3.IOTYPE,LVCMOS12)	PROPERTY(IOL3.DRIVE,8)	PROPERTY(IOL3.DRIVE,4)	PROPERTY(IOL3.IOTYPE,SSTL33_II)	PROPERTY(IOL3.IOTYPE,SSTL18_I)	PROPERTY(IOL3.IOTYPE,SSTL18_II)	PROPERTY(IOL3.IOTYPE,HSTL18_I)	PROPERTY(IOL3.IOTYPE,HSTL15_I)	PROPERTY(IOL3.IOTYPE,HSTL15_II)
iol4_t_x14y37	iol_quad_t	14	37		P128		MC12_ENSNK_19	MISCS_MIC_IO_T	3	4	1	0		~A*(B+C)*(D+E+F+G+H+I+J+K+L+M+N+O+P+Q+R+S+T+U)	A~BC+*DE+F+G+H+I+J+K+L+M+N+O+P+Q+R+S+T+U+*	21		PROPERTY(IOL2.IOTYPE,LVDS25)	PROPERTY(IOL3.MODE,OUT)	PROPERTY(IOL3.MODE,BI)	PROPERTY(IOL3.DRIVE,24)	PROPERTY(IOL3.DRIVE,20)	PROPERTY(IOL3.DRIVE,16)	PROPERTY(IOL3.DRIVE,12)	PROPERTY(IOL3.DRIVE,8)	PROPERTY(IOL3.DRIVE,4)	PROPERTY(IOL3.IOTYPE,SSTL33_I)	PROPERTY(IOL3.IOTYPE,SSTL33_II)	PROPERTY(IOL3.IOTYPE,SSTL25_I)	PROPERTY(IOL3.IOTYPE,SSTL25_II)	PROPERTY(IOL3.IOTYPE,SSTL18_I)	PROPERTY(IOL3.IOTYPE,SSTL18_II)	PROPERTY(IOL3.IOTYPE,SSTL15_I)	PROPERTY(IOL3.IOTYPE,SSTL15_II)	PROPERTY(IOL3.IOTYPE,HSTL18_I)	PROPERTY(IOL3.IOTYPE,HSTL18_II)	PROPERTY(IOL3.IOTYPE,HSTL15_I)	PROPERTY(IOL3.IOTYPE,HSTL15_II)
iol4_t_x14y37	iol_quad_t	14	37		P128		MC12_SLEW_7	MISCS_MIC_IO_T	3	6	1	0		A+B+C+D+E+F+G+H+I+J+K+L+M*(N+O)+(P+Q+R)*S	AB+C+D+E+F+G+H+I+J+K+L+MNO+*+PQ+R+S*+	19		PROPERTY(IOL3.IOTYPE,HSTL15_I)	PROPERTY(IOL3.IOTYPE,HSTL15_II)	PROPERTY(IOL3.IOTYPE,SSTL15_I)	PROPERTY(IOL3.IOTYPE,SSTL15_II)	PROPERTY(IOL3.IOTYPE,HSTL18_I)	PROPERTY(IOL3.IOTYPE,HSTL18_II)	PROPERTY(IOL3.IOTYPE,SSTL18_I)	PROPERTY(IOL3.IOTYPE,SSTL18_II)	PROPERTY(IOL3.IOTYPE,SSTL25_I)	PROPERTY(IOL3.IOTYPE,SSTL25_II)	PROPERTY(IOL3.IOTYPE,LVCMOS12)	PROPERTY(IOL3.IOTYPE,LVCMOS15)	PROPERTY(IOL3.IOTYPE,LVCMOS18)	PROPERTY(IOL3.SLEWRATE,MED)	PROPERTY(IOL3.SLEWRATE,FAST)	PROPERTY(IOL3.IOTYPE,LVDS25_E)	PROPERTY(IOL3.IOTYPE,LVCMOS25)	PROPERTY(IOL3.IOTYPE,LVCMOS33)	PROPERTY(IOL3.SLEWRATE,FAST)
iol4_t_x14y37	iol_quad_t	14	37		P128		MC12_ENSRC_19	MISCS_MIC_IO_T	3	12	1	0		~A*(B+C)*(D+E+F+G+H+I+J+K+L+M+N+O+P+Q+R+S+T+U)	A~BC+*DE+F+G+H+I+J+K+L+M+N+O+P+Q+R+S+T+U+*	21		PROPERTY(IOL2.IOTYPE,LVDS25)	PROPERTY(IOL3.MODE,OUT)	PROPERTY(IOL3.MODE,BI)	PROPERTY(IOL3.DRIVE,24)	PROPERTY(IOL3.DRIVE,20)	PROPERTY(IOL3.DRIVE,16)	PROPERTY(IOL3.DRIVE,12)	PROPERTY(IOL3.DRIVE,8)	PROPERTY(IOL3.DRIVE,4)	PROPERTY(IOL3.IOTYPE,SSTL33_I)	PROPERTY(IOL3.IOTYPE,SSTL33_II)	PROPERTY(IOL3.IOTYPE,SSTL25_I)	PROPERTY(IOL3.IOTYPE,SSTL25_II)	PROPERTY(IOL3.IOTYPE,SSTL18_I)	PROPERTY(IOL3.IOTYPE,SSTL18_II)	PROPERTY(IOL3.IOTYPE,SSTL15_I)	PROPERTY(IOL3.IOTYPE,SSTL15_II)	PROPERTY(IOL3.IOTYPE,HSTL18_I)	PROPERTY(IOL3.IOTYPE,HSTL18_II)	PROPERTY(IOL3.IOTYPE,HSTL15_I)	PROPERTY(IOL3.IOTYPE,HSTL15_II)
iol4_t_x14y37	iol_quad_t	14	37		P128		MC12_USR_PD_3	MISCS_MIC_IO_T	3	14	1	0		A+B+C	AB+C+	3		PROPERTY(IOL2.IOTYPE,LVDS25)	PROPERTY(IOL3.PULLMODE,PULLDOWN)	PROPERTY(IOL3.PULLMODE,NONE)
iol4_t_x14y37	iol_quad_t	14	37		P129		MC12_SLEW_5	MISCS_MIC_IO_T	1	5	1	0		A+B+C+D+E+F+G+H+I+J+K+L+M*(N+O)+(P+Q+R)*S	AB+C+D+E+F+G+H+I+J+K+L+MNO+*+PQ+R+S*+	19		PROPERTY(IOL2.IOTYPE,HSTL15_I)	PROPERTY(IOL2.IOTYPE,HSTL15_II)	PROPERTY(IOL2.IOTYPE,SSTL15_I)	PROPERTY(IOL2.IOTYPE,SSTL15_II)	PROPERTY(IOL2.IOTYPE,HSTL18_I)	PROPERTY(IOL2.IOTYPE,HSTL18_II)	PROPERTY(IOL2.IOTYPE,SSTL18_I)	PROPERTY(IOL2.IOTYPE,SSTL18_II)	PROPERTY(IOL2.IOTYPE,SSTL25_I)	PROPERTY(IOL2.IOTYPE,SSTL25_II)	PROPERTY(IOL2.IOTYPE,LVCMOS12)	PROPERTY(IOL2.IOTYPE,LVCMOS15)	PROPERTY(IOL2.IOTYPE,LVCMOS18)	PROPERTY(IOL2.SLEWRATE,MED)	PROPERTY(IOL2.SLEWRATE,FAST)	PROPERTY(IOL2.IOTYPE,LVDS25_E)	PROPERTY(IOL2.IOTYPE,LVCMOS25)	PROPERTY(IOL2.IOTYPE,LVCMOS33)	PROPERTY(IOL2.SLEWRATE,FAST)
iol4_t_x14y37	iol_quad_t	14	37		P129		MC12_ENSNK_11	MISCS_MIC_IO_T	1	7	1	0		(A+B)*((C+D)*(E+F)+(G+H)*(I+J)+K*L+M*N+O*(P+Q)+R+S+T+U+V+W)	AB+CD+EF+*GH+IJ+*+KL*+MN*+OPQ+*+R+S+T+U+V+W+*	23		PROPERTY(IOL2.MODE,OUT)	PROPERTY(IOL2.MODE,BI)	PROPERTY(IOL2.IOTYPE,LVCMOS33)	PROPERTY(IOL2.IOTYPE,PCI33)	PROPERTY(IOL2.DRIVE,20)	PROPERTY(IOL2.DRIVE,8)	PROPERTY(IOL2.IOTYPE,LVCMOS25)	PROPERTY(IOL2.IOTYPE,LVDS25_E)	PROPERTY(IOL2.DRIVE,16)	PROPERTY(IOL2.DRIVE,8)	PROPERTY(IOL2.IOTYPE,LVCMOS18)	PROPERTY(IOL2.DRIVE,4)	PROPERTY(IOL2.IOTYPE,LVCMOS15)	PROPERTY(IOL2.DRIVE,8)	PROPERTY(IOL2.IOTYPE,LVCMOS12)	PROPERTY(IOL2.DRIVE,8)	PROPERTY(IOL2.DRIVE,4)	PROPERTY(IOL2.IOTYPE,SSTL33_I)	PROPERTY(IOL2.IOTYPE,SSTL25_I)	PROPERTY(IOL2.IOTYPE,SSTL15_II)	PROPERTY(IOL2.IOTYPE,HSTL18_II)	PROPERTY(IOL2.IOTYPE,HSTL15_I)	PROPERTY(IOL2.IOTYPE,HSTL15_II)
iol4_t_x14y37	iol_quad_t	14	37		P129		MC12_ENSRC_11	MISCS_MIC_IO_T	1	16	1	0		A+~((B+C)*((D+E)*(F+G+H)+(I+J)*(K+L+M)+N*O+P*(Q+R)+S+T+U+V+W))	ABC+DE+FG+H+*IJ+KL+M+*+NO*+PQR+*+S+T+U+V+W+*~+	23		PROPERTY(IOL2.IOTYPE,LVDS25)	PROPERTY(IOL2.MODE,OUT)	PROPERTY(IOL2.MODE,BI)	PROPERTY(IOL2.IOTYPE,LVCMOS33)	PROPERTY(IOL2.IOTYPE,PCI33)	PROPERTY(IOL2.DRIVE,20)	PROPERTY(IOL2.DRIVE,12)	PROPERTY(IOL2.DRIVE,4)	PROPERTY(IOL2.IOTYPE,LVCMOS25)	PROPERTY(IOL2.IOTYPE,LVDS25_E)	PROPERTY(IOL2.DRIVE,20)	PROPERTY(IOL2.DRIVE,16)	PROPERTY(IOL2.DRIVE,4)	PROPERTY(IOL2.IOTYPE,LVCMOS15)	PROPERTY(IOL2.DRIVE,4)	PROPERTY(IOL2.IOTYPE,LVCMOS12)	PROPERTY(IOL2.DRIVE,8)	PROPERTY(IOL2.DRIVE,4)	PROPERTY(IOL2.IOTYPE,SSTL18_I)	PROPERTY(IOL2.IOTYPE,SSTL18_II)	PROPERTY(IOL2.IOTYPE,SSTL15_II)	PROPERTY(IOL2.IOTYPE,HSTL18_II)	PROPERTY(IOL2.IOTYPE,HSTL15_II)
iol4_t_x14y37	iol_quad_t	14	37		P129		MC12_ENSNK_12	MISCS_MIC_IO_T	1	18	1	0		A+~((B+C)*((D+E)*(F+G+H)+(I+J)*(K+L)+M*(N+O)+P*(Q+R)+S*(T+U)+V+W+X+Y+Z+[))	ABC+DE+FG+H+*IJ+KL+*+MNO+*+PQR+*+STU+*+V+W+X+Y+Z+[+*~+	27		PROPERTY(IOL2.IOTYPE,LVDS25)	PROPERTY(IOL2.MODE,OUT)	PROPERTY(IOL2.MODE,BI)	PROPERTY(IOL2.IOTYPE,LVCMOS33)	PROPERTY(IOL2.IOTYPE,PCI33)	PROPERTY(IOL2.DRIVE,20)	PROPERTY(IOL2.DRIVE,16)	PROPERTY(IOL2.DRIVE,12)	PROPERTY(IOL2.IOTYPE,LVCMOS25)	PROPERTY(IOL2.IOTYPE,LVDS25_E)	PROPERTY(IOL2.DRIVE,16)	PROPERTY(IOL2.DRIVE,12)	PROPERTY(IOL2.IOTYPE,LVCMOS18)	PROPERTY(IOL2.DRIVE,8)	PROPERTY(IOL2.DRIVE,4)	PROPERTY(IOL2.IOTYPE,LVCMOS15)	PROPERTY(IOL2.DRIVE,8)	PROPERTY(IOL2.DRIVE,4)	PROPERTY(IOL2.IOTYPE,LVCMOS12)	PROPERTY(IOL2.DRIVE,8)	PROPERTY(IOL2.DRIVE,4)	PROPERTY(IOL2.IOTYPE,SSTL33_II)	PROPERTY(IOL2.IOTYPE,SSTL18_I)	PROPERTY(IOL2.IOTYPE,SSTL18_II)	PROPERTY(IOL2.IOTYPE,HSTL18_I)	PROPERTY(IOL2.IOTYPE,HSTL15_I)	PROPERTY(IOL2.IOTYPE,HSTL15_II)
iol4_t_x14y37	iol_quad_t	14	37		P129		MC12_ENSNK_14	MISCS_MIC_IO_T	2	3	1	0		~A*(B+C)*(D+E+F+G+H+I+J+K+L+M+N+O+P+Q+R+S+T+U)	A~BC+*DE+F+G+H+I+J+K+L+M+N+O+P+Q+R+S+T+U+*	21		PROPERTY(IOL2.IOTYPE,LVDS25)	PROPERTY(IOL2.MODE,OUT)	PROPERTY(IOL2.MODE,BI)	PROPERTY(IOL2.DRIVE,24)	PROPERTY(IOL2.DRIVE,20)	PROPERTY(IOL2.DRIVE,16)	PROPERTY(IOL2.DRIVE,12)	PROPERTY(IOL2.DRIVE,8)	PROPERTY(IOL2.DRIVE,4)	PROPERTY(IOL2.IOTYPE,SSTL33_I)	PROPERTY(IOL2.IOTYPE,SSTL33_II)	PROPERTY(IOL2.IOTYPE,SSTL25_I)	PROPERTY(IOL2.IOTYPE,SSTL25_II)	PROPERTY(IOL2.IOTYPE,SSTL18_I)	PROPERTY(IOL2.IOTYPE,SSTL18_II)	PROPERTY(IOL2.IOTYPE,SSTL15_I)	PROPERTY(IOL2.IOTYPE,SSTL15_II)	PROPERTY(IOL2.IOTYPE,HSTL18_I)	PROPERTY(IOL2.IOTYPE,HSTL18_II)	PROPERTY(IOL2.IOTYPE,HSTL15_I)	PROPERTY(IOL2.IOTYPE,HSTL15_II)
iol4_t_x14y37	iol_quad_t	14	37		P129		MC12_USR_PD_2	MISCS_MIC_IO_T	2	15	1	0		A+B+C	AB+C+	3		PROPERTY(IOL2.IOTYPE,LVDS25)	PROPERTY(IOL2.PULLMODE,PULLDOWN)	PROPERTY(IOL2.PULLMODE,NONE)
iol4_t_x14y37	iol_quad_t	14	37		P129		MC12_ENSRC_14	MISCS_MIC_IO_T	2	17	1	0		~A*(B+C)*(D+E+F+G+H+I+J+K+L+M+N+O+P+Q+R+S+T+U)	A~BC+*DE+F+G+H+I+J+K+L+M+N+O+P+Q+R+S+T+U+*	21		PROPERTY(IOL2.IOTYPE,LVDS25)	PROPERTY(IOL2.MODE,OUT)	PROPERTY(IOL2.MODE,BI)	PROPERTY(IOL2.DRIVE,24)	PROPERTY(IOL2.DRIVE,20)	PROPERTY(IOL2.DRIVE,16)	PROPERTY(IOL2.DRIVE,12)	PROPERTY(IOL2.DRIVE,8)	PROPERTY(IOL2.DRIVE,4)	PROPERTY(IOL2.IOTYPE,SSTL33_I)	PROPERTY(IOL2.IOTYPE,SSTL33_II)	PROPERTY(IOL2.IOTYPE,SSTL25_I)	PROPERTY(IOL2.IOTYPE,SSTL25_II)	PROPERTY(IOL2.IOTYPE,SSTL18_I)	PROPERTY(IOL2.IOTYPE,SSTL18_II)	PROPERTY(IOL2.IOTYPE,SSTL15_I)	PROPERTY(IOL2.IOTYPE,SSTL15_II)	PROPERTY(IOL2.IOTYPE,HSTL18_I)	PROPERTY(IOL2.IOTYPE,HSTL18_II)	PROPERTY(IOL2.IOTYPE,HSTL15_I)	PROPERTY(IOL2.IOTYPE,HSTL15_II)
iol4_t_x14y37	iol_quad_t	14	37		P129		MC1_RST_ASYN_2	MISCS_MIC_IO_T	3	22	1	0		A	A	1		PROPERTY(IOL2.SRMODE,ASYNC)
iol4_t_x11y37	iol_quad_t	11	37		P132		MC12_SLEW_3	MISCS_MIC_IO_T	1	5	0	0		A+B+C+D+E+F+G+H+I+J+K+L+M*(N+O)+(P+Q+R)*S	AB+C+D+E+F+G+H+I+J+K+L+MNO+*+PQ+R+S*+	19		PROPERTY(IOL1.IOTYPE,HSTL15_I)	PROPERTY(IOL1.IOTYPE,HSTL15_II)	PROPERTY(IOL1.IOTYPE,SSTL15_I)	PROPERTY(IOL1.IOTYPE,SSTL15_II)	PROPERTY(IOL1.IOTYPE,HSTL18_I)	PROPERTY(IOL1.IOTYPE,HSTL18_II)	PROPERTY(IOL1.IOTYPE,SSTL18_I)	PROPERTY(IOL1.IOTYPE,SSTL18_II)	PROPERTY(IOL1.IOTYPE,SSTL25_I)	PROPERTY(IOL1.IOTYPE,SSTL25_II)	PROPERTY(IOL1.IOTYPE,LVCMOS12)	PROPERTY(IOL1.IOTYPE,LVCMOS15)	PROPERTY(IOL1.IOTYPE,LVCMOS18)	PROPERTY(IOL1.SLEWRATE,MED)	PROPERTY(IOL1.SLEWRATE,FAST)	PROPERTY(IOL1.IOTYPE,LVDS25_E)	PROPERTY(IOL1.IOTYPE,LVCMOS25)	PROPERTY(IOL1.IOTYPE,LVCMOS33)	PROPERTY(IOL1.SLEWRATE,FAST)
iol4_t_x11y37	iol_quad_t	11	37		P132		MC12_ENSNK_6	MISCS_MIC_IO_T	1	7	0	0		(A+B)*((C+D)*(E+F)+(G+H)*(I+J)+K*L+M*N+O*(P+Q)+R+S+T+U+V+W)	AB+CD+EF+*GH+IJ+*+KL*+MN*+OPQ+*+R+S+T+U+V+W+*	23		PROPERTY(IOL1.MODE,OUT)	PROPERTY(IOL1.MODE,BI)	PROPERTY(IOL1.IOTYPE,LVCMOS33)	PROPERTY(IOL1.IOTYPE,PCI33)	PROPERTY(IOL1.DRIVE,20)	PROPERTY(IOL1.DRIVE,8)	PROPERTY(IOL1.IOTYPE,LVCMOS25)	PROPERTY(IOL1.IOTYPE,LVDS25_E)	PROPERTY(IOL1.DRIVE,16)	PROPERTY(IOL1.DRIVE,8)	PROPERTY(IOL1.IOTYPE,LVCMOS18)	PROPERTY(IOL1.DRIVE,4)	PROPERTY(IOL1.IOTYPE,LVCMOS15)	PROPERTY(IOL1.DRIVE,8)	PROPERTY(IOL1.IOTYPE,LVCMOS12)	PROPERTY(IOL1.DRIVE,8)	PROPERTY(IOL1.DRIVE,4)	PROPERTY(IOL1.IOTYPE,SSTL33_I)	PROPERTY(IOL1.IOTYPE,SSTL25_I)	PROPERTY(IOL1.IOTYPE,SSTL15_II)	PROPERTY(IOL1.IOTYPE,HSTL18_II)	PROPERTY(IOL1.IOTYPE,HSTL15_I)	PROPERTY(IOL1.IOTYPE,HSTL15_II)
iol4_t_x11y37	iol_quad_t	11	37		P132		MC12_ENSNK_7	MISCS_MIC_IO_T	1	9	0	0		A+~((B+C)*((D+E)*(F+G+H)+(I+J)*(K+L)+M*(N+O)+P*(Q+R)+S*(T+U)+V+W+X+Y+Z+[))	ABC+DE+FG+H+*IJ+KL+*+MNO+*+PQR+*+STU+*+V+W+X+Y+Z+[+*~+	27		PROPERTY(IOL0.IOTYPE,LVDS25)	PROPERTY(IOL1.MODE,OUT)	PROPERTY(IOL1.MODE,BI)	PROPERTY(IOL1.IOTYPE,LVCMOS33)	PROPERTY(IOL1.IOTYPE,PCI33)	PROPERTY(IOL1.DRIVE,20)	PROPERTY(IOL1.DRIVE,16)	PROPERTY(IOL1.DRIVE,12)	PROPERTY(IOL1.IOTYPE,LVCMOS25)	PROPERTY(IOL1.IOTYPE,LVDS25_E)	PROPERTY(IOL1.DRIVE,16)	PROPERTY(IOL1.DRIVE,12)	PROPERTY(IOL1.IOTYPE,LVCMOS18)	PROPERTY(IOL1.DRIVE,8)	PROPERTY(IOL1.DRIVE,4)	PROPERTY(IOL1.IOTYPE,LVCMOS15)	PROPERTY(IOL1.DRIVE,8)	PROPERTY(IOL1.DRIVE,4)	PROPERTY(IOL1.IOTYPE,LVCMOS12)	PROPERTY(IOL1.DRIVE,8)	PROPERTY(IOL1.DRIVE,4)	PROPERTY(IOL1.IOTYPE,SSTL33_II)	PROPERTY(IOL1.IOTYPE,SSTL18_I)	PROPERTY(IOL1.IOTYPE,SSTL18_II)	PROPERTY(IOL1.IOTYPE,HSTL18_I)	PROPERTY(IOL1.IOTYPE,HSTL15_I)	PROPERTY(IOL1.IOTYPE,HSTL15_II)
iol4_t_x11y37	iol_quad_t	11	37		P132		MC12_ENSRC_6	MISCS_MIC_IO_T	1	18	0	0		A+~((B+C)*((D+E)*(F+G+H)+(I+J)*(K+L+M)+N*O+P*(Q+R)+S+T+U+V+W))	ABC+DE+FG+H+*IJ+KL+M+*+NO*+PQR+*+S+T+U+V+W+*~+	23		PROPERTY(IOL0.IOTYPE,LVDS25)	PROPERTY(IOL1.MODE,OUT)	PROPERTY(IOL1.MODE,BI)	PROPERTY(IOL1.IOTYPE,LVCMOS33)	PROPERTY(IOL1.IOTYPE,PCI33)	PROPERTY(IOL1.DRIVE,20)	PROPERTY(IOL1.DRIVE,12)	PROPERTY(IOL1.DRIVE,4)	PROPERTY(IOL1.IOTYPE,LVCMOS25)	PROPERTY(IOL1.IOTYPE,LVDS25_E)	PROPERTY(IOL1.DRIVE,20)	PROPERTY(IOL1.DRIVE,16)	PROPERTY(IOL1.DRIVE,4)	PROPERTY(IOL1.IOTYPE,LVCMOS15)	PROPERTY(IOL1.DRIVE,4)	PROPERTY(IOL1.IOTYPE,LVCMOS12)	PROPERTY(IOL1.DRIVE,8)	PROPERTY(IOL1.DRIVE,4)	PROPERTY(IOL1.IOTYPE,SSTL18_I)	PROPERTY(IOL1.IOTYPE,SSTL18_II)	PROPERTY(IOL1.IOTYPE,SSTL15_II)	PROPERTY(IOL1.IOTYPE,HSTL18_II)	PROPERTY(IOL1.IOTYPE,HSTL15_II)
iol4_t_x11y37	iol_quad_t	11	37		P132		MC12_ENSNK_9	MISCS_MIC_IO_T	2	3	0	0		~A*(B+C)*(D+E+F+G+H+I+J+K+L+M+N+O+P+Q+R+S+T+U)	A~BC+*DE+F+G+H+I+J+K+L+M+N+O+P+Q+R+S+T+U+*	21		PROPERTY(IOL0.IOTYPE,LVDS25)	PROPERTY(IOL1.MODE,OUT)	PROPERTY(IOL1.MODE,BI)	PROPERTY(IOL1.DRIVE,24)	PROPERTY(IOL1.DRIVE,20)	PROPERTY(IOL1.DRIVE,16)	PROPERTY(IOL1.DRIVE,12)	PROPERTY(IOL1.DRIVE,8)	PROPERTY(IOL1.DRIVE,4)	PROPERTY(IOL1.IOTYPE,SSTL33_I)	PROPERTY(IOL1.IOTYPE,SSTL33_II)	PROPERTY(IOL1.IOTYPE,SSTL25_I)	PROPERTY(IOL1.IOTYPE,SSTL25_II)	PROPERTY(IOL1.IOTYPE,SSTL18_I)	PROPERTY(IOL1.IOTYPE,SSTL18_II)	PROPERTY(IOL1.IOTYPE,SSTL15_I)	PROPERTY(IOL1.IOTYPE,SSTL15_II)	PROPERTY(IOL1.IOTYPE,HSTL18_I)	PROPERTY(IOL1.IOTYPE,HSTL18_II)	PROPERTY(IOL1.IOTYPE,HSTL15_I)	PROPERTY(IOL1.IOTYPE,HSTL15_II)
iol4_t_x11y37	iol_quad_t	11	37		P132		MC12_USR_PD_1	MISCS_MIC_IO_T	2	17	0	0		A+B+C	AB+C+	3		PROPERTY(IOL0.IOTYPE,LVDS25)	PROPERTY(IOL1.PULLMODE,PULLDOWN)	PROPERTY(IOL1.PULLMODE,NONE)
iol4_t_x11y37	iol_quad_t	11	37		P132		MC12_ENSRC_9	MISCS_MIC_IO_T	2	19	0	0		~A*(B+C)*(D+E+F+G+H+I+J+K+L+M+N+O+P+Q+R+S+T+U)	A~BC+*DE+F+G+H+I+J+K+L+M+N+O+P+Q+R+S+T+U+*	21		PROPERTY(IOL0.IOTYPE,LVDS25)	PROPERTY(IOL1.MODE,OUT)	PROPERTY(IOL1.MODE,BI)	PROPERTY(IOL1.DRIVE,24)	PROPERTY(IOL1.DRIVE,20)	PROPERTY(IOL1.DRIVE,16)	PROPERTY(IOL1.DRIVE,12)	PROPERTY(IOL1.DRIVE,8)	PROPERTY(IOL1.DRIVE,4)	PROPERTY(IOL1.IOTYPE,SSTL33_I)	PROPERTY(IOL1.IOTYPE,SSTL33_II)	PROPERTY(IOL1.IOTYPE,SSTL25_I)	PROPERTY(IOL1.IOTYPE,SSTL25_II)	PROPERTY(IOL1.IOTYPE,SSTL18_I)	PROPERTY(IOL1.IOTYPE,SSTL18_II)	PROPERTY(IOL1.IOTYPE,SSTL15_I)	PROPERTY(IOL1.IOTYPE,SSTL15_II)	PROPERTY(IOL1.IOTYPE,HSTL18_I)	PROPERTY(IOL1.IOTYPE,HSTL18_II)	PROPERTY(IOL1.IOTYPE,HSTL15_I)	PROPERTY(IOL1.IOTYPE,HSTL15_II)
iol4_t_x11y37	iol_quad_t	11	37		P132		MC1_RST_ASYN_1	MISCS_MIC_IO_T	2	39	0	0		A	A	1		PROPERTY(IOL1.SRMODE,ASYNC)
iol4_t_x11y37	iol_quad_t	11	37		P133		MC12_ENSNK_1	MISCS_MIC_IO_T	0	7	0	0		(A+B)*((C+D)*(E+F)+(G+H)*(I+J)+K*L+M*N+O*(P+Q)+R+S+T+U+V+W)	AB+CD+EF+*GH+IJ+*+KL*+MN*+OPQ+*+R+S+T+U+V+W+*	23		PROPERTY(IOL0.MODE,OUT)	PROPERTY(IOL0.MODE,BI)	PROPERTY(IOL0.IOTYPE,LVCMOS33)	PROPERTY(IOL0.IOTYPE,PCI33)	PROPERTY(IOL0.DRIVE,20)	PROPERTY(IOL0.DRIVE,8)	PROPERTY(IOL0.IOTYPE,LVCMOS25)	PROPERTY(IOL0.IOTYPE,LVDS25_E)	PROPERTY(IOL0.DRIVE,16)	PROPERTY(IOL0.DRIVE,8)	PROPERTY(IOL0.IOTYPE,LVCMOS18)	PROPERTY(IOL0.DRIVE,4)	PROPERTY(IOL0.IOTYPE,LVCMOS15)	PROPERTY(IOL0.DRIVE,8)	PROPERTY(IOL0.IOTYPE,LVCMOS12)	PROPERTY(IOL0.DRIVE,8)	PROPERTY(IOL0.DRIVE,4)	PROPERTY(IOL0.IOTYPE,SSTL33_I)	PROPERTY(IOL0.IOTYPE,SSTL25_I)	PROPERTY(IOL0.IOTYPE,SSTL15_II)	PROPERTY(IOL0.IOTYPE,HSTL18_II)	PROPERTY(IOL0.IOTYPE,HSTL15_I)	PROPERTY(IOL0.IOTYPE,HSTL15_II)
iol4_t_x11y37	iol_quad_t	11	37		P133		MC12_ENSNK_2	MISCS_MIC_IO_T	0	17	0	0		A+~((B+C)*((D+E)*(F+G+H)+(I+J)*(K+L)+M*(N+O)+P*(Q+R)+S*(T+U)+V+W+X+Y+Z+[))	ABC+DE+FG+H+*IJ+KL+*+MNO+*+PQR+*+STU+*+V+W+X+Y+Z+[+*~+	27		PROPERTY(IOL0.IOTYPE,LVDS25)	PROPERTY(IOL0.MODE,OUT)	PROPERTY(IOL0.MODE,BI)	PROPERTY(IOL0.IOTYPE,LVCMOS33)	PROPERTY(IOL0.IOTYPE,PCI33)	PROPERTY(IOL0.DRIVE,20)	PROPERTY(IOL0.DRIVE,16)	PROPERTY(IOL0.DRIVE,12)	PROPERTY(IOL0.IOTYPE,LVCMOS25)	PROPERTY(IOL0.IOTYPE,LVDS25_E)	PROPERTY(IOL0.DRIVE,16)	PROPERTY(IOL0.DRIVE,12)	PROPERTY(IOL0.IOTYPE,LVCMOS18)	PROPERTY(IOL0.DRIVE,8)	PROPERTY(IOL0.DRIVE,4)	PROPERTY(IOL0.IOTYPE,LVCMOS15)	PROPERTY(IOL0.DRIVE,8)	PROPERTY(IOL0.DRIVE,4)	PROPERTY(IOL0.IOTYPE,LVCMOS12)	PROPERTY(IOL0.DRIVE,8)	PROPERTY(IOL0.DRIVE,4)	PROPERTY(IOL0.IOTYPE,SSTL33_II)	PROPERTY(IOL0.IOTYPE,SSTL18_I)	PROPERTY(IOL0.IOTYPE,SSTL18_II)	PROPERTY(IOL0.IOTYPE,HSTL18_I)	PROPERTY(IOL0.IOTYPE,HSTL15_I)	PROPERTY(IOL0.IOTYPE,HSTL15_II)
iol4_t_x11y37	iol_quad_t	11	37		P133		MC12_ENSRC_1	MISCS_MIC_IO_T	0	19	0	0		A+~((B+C)*((D+E)*(F+G+H)+(I+J)*(K+L+M)+N*O+P*(Q+R)+S+T+U+V+W))	ABC+DE+FG+H+*IJ+KL+M+*+NO*+PQR+*+S+T+U+V+W+*~+	23		PROPERTY(IOL0.IOTYPE,LVDS25)	PROPERTY(IOL0.MODE,OUT)	PROPERTY(IOL0.MODE,BI)	PROPERTY(IOL0.IOTYPE,LVCMOS33)	PROPERTY(IOL0.IOTYPE,PCI33)	PROPERTY(IOL0.DRIVE,20)	PROPERTY(IOL0.DRIVE,12)	PROPERTY(IOL0.DRIVE,4)	PROPERTY(IOL0.IOTYPE,LVCMOS25)	PROPERTY(IOL0.IOTYPE,LVDS25_E)	PROPERTY(IOL0.DRIVE,20)	PROPERTY(IOL0.DRIVE,16)	PROPERTY(IOL0.DRIVE,4)	PROPERTY(IOL0.IOTYPE,LVCMOS15)	PROPERTY(IOL0.DRIVE,4)	PROPERTY(IOL0.IOTYPE,LVCMOS12)	PROPERTY(IOL0.DRIVE,8)	PROPERTY(IOL0.DRIVE,4)	PROPERTY(IOL0.IOTYPE,SSTL18_I)	PROPERTY(IOL0.IOTYPE,SSTL18_II)	PROPERTY(IOL0.IOTYPE,SSTL15_II)	PROPERTY(IOL0.IOTYPE,HSTL18_II)	PROPERTY(IOL0.IOTYPE,HSTL15_II)
iol4_t_x11y37	iol_quad_t	11	37		P133		MC12_ENSNK_4	MISCS_MIC_IO_T	3	4	0	0		~A*(B+C)*(D+E+F+G+H+I+J+K+L+M+N+O+P+Q+R+S+T+U)	A~BC+*DE+F+G+H+I+J+K+L+M+N+O+P+Q+R+S+T+U+*	21		PROPERTY(IOL0.IOTYPE,LVDS25)	PROPERTY(IOL0.MODE,OUT)	PROPERTY(IOL0.MODE,BI)	PROPERTY(IOL0.DRIVE,24)	PROPERTY(IOL0.DRIVE,20)	PROPERTY(IOL0.DRIVE,16)	PROPERTY(IOL0.DRIVE,12)	PROPERTY(IOL0.DRIVE,8)	PROPERTY(IOL0.DRIVE,4)	PROPERTY(IOL0.IOTYPE,SSTL33_I)	PROPERTY(IOL0.IOTYPE,SSTL33_II)	PROPERTY(IOL0.IOTYPE,SSTL25_I)	PROPERTY(IOL0.IOTYPE,SSTL25_II)	PROPERTY(IOL0.IOTYPE,SSTL18_I)	PROPERTY(IOL0.IOTYPE,SSTL18_II)	PROPERTY(IOL0.IOTYPE,SSTL15_I)	PROPERTY(IOL0.IOTYPE,SSTL15_II)	PROPERTY(IOL0.IOTYPE,HSTL18_I)	PROPERTY(IOL0.IOTYPE,HSTL18_II)	PROPERTY(IOL0.IOTYPE,HSTL15_I)	PROPERTY(IOL0.IOTYPE,HSTL15_II)
iol4_t_x11y37	iol_quad_t	11	37		P133		MC12_SLEW_1	MISCS_MIC_IO_T	3	6	0	0		A+B+C+D+E+F+G+H+I+J+K+L+M*(N+O)+(P+Q+R)*S	AB+C+D+E+F+G+H+I+J+K+L+MNO+*+PQ+R+S*+	19		PROPERTY(IOL0.IOTYPE,HSTL15_I)	PROPERTY(IOL0.IOTYPE,HSTL15_II)	PROPERTY(IOL0.IOTYPE,SSTL15_I)	PROPERTY(IOL0.IOTYPE,SSTL15_II)	PROPERTY(IOL0.IOTYPE,HSTL18_I)	PROPERTY(IOL0.IOTYPE,HSTL18_II)	PROPERTY(IOL0.IOTYPE,SSTL18_I)	PROPERTY(IOL0.IOTYPE,SSTL18_II)	PROPERTY(IOL0.IOTYPE,SSTL25_I)	PROPERTY(IOL0.IOTYPE,SSTL25_II)	PROPERTY(IOL0.IOTYPE,LVCMOS12)	PROPERTY(IOL0.IOTYPE,LVCMOS15)	PROPERTY(IOL0.IOTYPE,LVCMOS18)	PROPERTY(IOL0.SLEWRATE,MED)	PROPERTY(IOL0.SLEWRATE,FAST)	PROPERTY(IOL0.IOTYPE,LVDS25_E)	PROPERTY(IOL0.IOTYPE,LVCMOS25)	PROPERTY(IOL0.IOTYPE,LVCMOS33)	PROPERTY(IOL0.SLEWRATE,FAST)
iol4_t_x11y37	iol_quad_t	11	37		P133		MC12_ENSRC_4	MISCS_MIC_IO_T	3	17	0	0		~A*(B+C)*(D+E+F+G+H+I+J+K+L+M+N+O+P+Q+R+S+T+U)	A~BC+*DE+F+G+H+I+J+K+L+M+N+O+P+Q+R+S+T+U+*	21		PROPERTY(IOL0.IOTYPE,LVDS25)	PROPERTY(IOL0.MODE,OUT)	PROPERTY(IOL0.MODE,BI)	PROPERTY(IOL0.DRIVE,24)	PROPERTY(IOL0.DRIVE,20)	PROPERTY(IOL0.DRIVE,16)	PROPERTY(IOL0.DRIVE,12)	PROPERTY(IOL0.DRIVE,8)	PROPERTY(IOL0.DRIVE,4)	PROPERTY(IOL0.IOTYPE,SSTL33_I)	PROPERTY(IOL0.IOTYPE,SSTL33_II)	PROPERTY(IOL0.IOTYPE,SSTL25_I)	PROPERTY(IOL0.IOTYPE,SSTL25_II)	PROPERTY(IOL0.IOTYPE,SSTL18_I)	PROPERTY(IOL0.IOTYPE,SSTL18_II)	PROPERTY(IOL0.IOTYPE,SSTL15_I)	PROPERTY(IOL0.IOTYPE,SSTL15_II)	PROPERTY(IOL0.IOTYPE,HSTL18_I)	PROPERTY(IOL0.IOTYPE,HSTL18_II)	PROPERTY(IOL0.IOTYPE,HSTL15_I)	PROPERTY(IOL0.IOTYPE,HSTL15_II)
iol4_t_x11y37	iol_quad_t	11	37		P133		MC12_USR_PD_0	MISCS_MIC_IO_T	3	19	0	0		A+B+C	AB+C+	3		PROPERTY(IOL0.IOTYPE,LVDS25)	PROPERTY(IOL0.PULLMODE,PULLDOWN)	PROPERTY(IOL0.PULLMODE,NONE)
iol4_t_x9y37	iol_quad_t	9	37		P135		MC12_SLEW_3	MISCS_MIC_IO_T	1	5	0	0		A+B+C+D+E+F+G+H+I+J+K+L+M*(N+O)+(P+Q+R)*S	AB+C+D+E+F+G+H+I+J+K+L+MNO+*+PQ+R+S*+	19		PROPERTY(IOL1.IOTYPE,HSTL15_I)	PROPERTY(IOL1.IOTYPE,HSTL15_II)	PROPERTY(IOL1.IOTYPE,SSTL15_I)	PROPERTY(IOL1.IOTYPE,SSTL15_II)	PROPERTY(IOL1.IOTYPE,HSTL18_I)	PROPERTY(IOL1.IOTYPE,HSTL18_II)	PROPERTY(IOL1.IOTYPE,SSTL18_I)	PROPERTY(IOL1.IOTYPE,SSTL18_II)	PROPERTY(IOL1.IOTYPE,SSTL25_I)	PROPERTY(IOL1.IOTYPE,SSTL25_II)	PROPERTY(IOL1.IOTYPE,LVCMOS12)	PROPERTY(IOL1.IOTYPE,LVCMOS15)	PROPERTY(IOL1.IOTYPE,LVCMOS18)	PROPERTY(IOL1.SLEWRATE,MED)	PROPERTY(IOL1.SLEWRATE,FAST)	PROPERTY(IOL1.IOTYPE,LVDS25_E)	PROPERTY(IOL1.IOTYPE,LVCMOS25)	PROPERTY(IOL1.IOTYPE,LVCMOS33)	PROPERTY(IOL1.SLEWRATE,FAST)
iol4_t_x9y37	iol_quad_t	9	37		P135		MC12_ENSNK_6	MISCS_MIC_IO_T	1	7	0	0		(A+B)*((C+D)*(E+F)+(G+H)*(I+J)+K*L+M*N+O*(P+Q)+R+S+T+U+V+W)	AB+CD+EF+*GH+IJ+*+KL*+MN*+OPQ+*+R+S+T+U+V+W+*	23		PROPERTY(IOL1.MODE,OUT)	PROPERTY(IOL1.MODE,BI)	PROPERTY(IOL1.IOTYPE,LVCMOS33)	PROPERTY(IOL1.IOTYPE,PCI33)	PROPERTY(IOL1.DRIVE,20)	PROPERTY(IOL1.DRIVE,8)	PROPERTY(IOL1.IOTYPE,LVCMOS25)	PROPERTY(IOL1.IOTYPE,LVDS25_E)	PROPERTY(IOL1.DRIVE,16)	PROPERTY(IOL1.DRIVE,8)	PROPERTY(IOL1.IOTYPE,LVCMOS18)	PROPERTY(IOL1.DRIVE,4)	PROPERTY(IOL1.IOTYPE,LVCMOS15)	PROPERTY(IOL1.DRIVE,8)	PROPERTY(IOL1.IOTYPE,LVCMOS12)	PROPERTY(IOL1.DRIVE,8)	PROPERTY(IOL1.DRIVE,4)	PROPERTY(IOL1.IOTYPE,SSTL33_I)	PROPERTY(IOL1.IOTYPE,SSTL25_I)	PROPERTY(IOL1.IOTYPE,SSTL15_II)	PROPERTY(IOL1.IOTYPE,HSTL18_II)	PROPERTY(IOL1.IOTYPE,HSTL15_I)	PROPERTY(IOL1.IOTYPE,HSTL15_II)
iol4_t_x9y37	iol_quad_t	9	37		P135		MC12_ENSNK_7	MISCS_MIC_IO_T	1	9	0	0		A+~((B+C)*((D+E)*(F+G+H)+(I+J)*(K+L)+M*(N+O)+P*(Q+R)+S*(T+U)+V+W+X+Y+Z+[))	ABC+DE+FG+H+*IJ+KL+*+MNO+*+PQR+*+STU+*+V+W+X+Y+Z+[+*~+	27		PROPERTY(IOL0.IOTYPE,LVDS25)	PROPERTY(IOL1.MODE,OUT)	PROPERTY(IOL1.MODE,BI)	PROPERTY(IOL1.IOTYPE,LVCMOS33)	PROPERTY(IOL1.IOTYPE,PCI33)	PROPERTY(IOL1.DRIVE,20)	PROPERTY(IOL1.DRIVE,16)	PROPERTY(IOL1.DRIVE,12)	PROPERTY(IOL1.IOTYPE,LVCMOS25)	PROPERTY(IOL1.IOTYPE,LVDS25_E)	PROPERTY(IOL1.DRIVE,16)	PROPERTY(IOL1.DRIVE,12)	PROPERTY(IOL1.IOTYPE,LVCMOS18)	PROPERTY(IOL1.DRIVE,8)	PROPERTY(IOL1.DRIVE,4)	PROPERTY(IOL1.IOTYPE,LVCMOS15)	PROPERTY(IOL1.DRIVE,8)	PROPERTY(IOL1.DRIVE,4)	PROPERTY(IOL1.IOTYPE,LVCMOS12)	PROPERTY(IOL1.DRIVE,8)	PROPERTY(IOL1.DRIVE,4)	PROPERTY(IOL1.IOTYPE,SSTL33_II)	PROPERTY(IOL1.IOTYPE,SSTL18_I)	PROPERTY(IOL1.IOTYPE,SSTL18_II)	PROPERTY(IOL1.IOTYPE,HSTL18_I)	PROPERTY(IOL1.IOTYPE,HSTL15_I)	PROPERTY(IOL1.IOTYPE,HSTL15_II)
iol4_t_x9y37	iol_quad_t	9	37		P135		MC12_ENSRC_6	MISCS_MIC_IO_T	1	18	0	0		A+~((B+C)*((D+E)*(F+G+H)+(I+J)*(K+L+M)+N*O+P*(Q+R)+S+T+U+V+W))	ABC+DE+FG+H+*IJ+KL+M+*+NO*+PQR+*+S+T+U+V+W+*~+	23		PROPERTY(IOL0.IOTYPE,LVDS25)	PROPERTY(IOL1.MODE,OUT)	PROPERTY(IOL1.MODE,BI)	PROPERTY(IOL1.IOTYPE,LVCMOS33)	PROPERTY(IOL1.IOTYPE,PCI33)	PROPERTY(IOL1.DRIVE,20)	PROPERTY(IOL1.DRIVE,12)	PROPERTY(IOL1.DRIVE,4)	PROPERTY(IOL1.IOTYPE,LVCMOS25)	PROPERTY(IOL1.IOTYPE,LVDS25_E)	PROPERTY(IOL1.DRIVE,20)	PROPERTY(IOL1.DRIVE,16)	PROPERTY(IOL1.DRIVE,4)	PROPERTY(IOL1.IOTYPE,LVCMOS15)	PROPERTY(IOL1.DRIVE,4)	PROPERTY(IOL1.IOTYPE,LVCMOS12)	PROPERTY(IOL1.DRIVE,8)	PROPERTY(IOL1.DRIVE,4)	PROPERTY(IOL1.IOTYPE,SSTL18_I)	PROPERTY(IOL1.IOTYPE,SSTL18_II)	PROPERTY(IOL1.IOTYPE,SSTL15_II)	PROPERTY(IOL1.IOTYPE,HSTL18_II)	PROPERTY(IOL1.IOTYPE,HSTL15_II)
iol4_t_x9y37	iol_quad_t	9	37		P135		MC12_ENSNK_9	MISCS_MIC_IO_T	2	3	0	0		~A*(B+C)*(D+E+F+G+H+I+J+K+L+M+N+O+P+Q+R+S+T+U)	A~BC+*DE+F+G+H+I+J+K+L+M+N+O+P+Q+R+S+T+U+*	21		PROPERTY(IOL0.IOTYPE,LVDS25)	PROPERTY(IOL1.MODE,OUT)	PROPERTY(IOL1.MODE,BI)	PROPERTY(IOL1.DRIVE,24)	PROPERTY(IOL1.DRIVE,20)	PROPERTY(IOL1.DRIVE,16)	PROPERTY(IOL1.DRIVE,12)	PROPERTY(IOL1.DRIVE,8)	PROPERTY(IOL1.DRIVE,4)	PROPERTY(IOL1.IOTYPE,SSTL33_I)	PROPERTY(IOL1.IOTYPE,SSTL33_II)	PROPERTY(IOL1.IOTYPE,SSTL25_I)	PROPERTY(IOL1.IOTYPE,SSTL25_II)	PROPERTY(IOL1.IOTYPE,SSTL18_I)	PROPERTY(IOL1.IOTYPE,SSTL18_II)	PROPERTY(IOL1.IOTYPE,SSTL15_I)	PROPERTY(IOL1.IOTYPE,SSTL15_II)	PROPERTY(IOL1.IOTYPE,HSTL18_I)	PROPERTY(IOL1.IOTYPE,HSTL18_II)	PROPERTY(IOL1.IOTYPE,HSTL15_I)	PROPERTY(IOL1.IOTYPE,HSTL15_II)
iol4_t_x9y37	iol_quad_t	9	37		P135		MC12_ENSRC_9	MISCS_MIC_IO_T	2	19	0	0		~A*(B+C)*(D+E+F+G+H+I+J+K+L+M+N+O+P+Q+R+S+T+U)	A~BC+*DE+F+G+H+I+J+K+L+M+N+O+P+Q+R+S+T+U+*	21		PROPERTY(IOL0.IOTYPE,LVDS25)	PROPERTY(IOL1.MODE,OUT)	PROPERTY(IOL1.MODE,BI)	PROPERTY(IOL1.DRIVE,24)	PROPERTY(IOL1.DRIVE,20)	PROPERTY(IOL1.DRIVE,16)	PROPERTY(IOL1.DRIVE,12)	PROPERTY(IOL1.DRIVE,8)	PROPERTY(IOL1.DRIVE,4)	PROPERTY(IOL1.IOTYPE,SSTL33_I)	PROPERTY(IOL1.IOTYPE,SSTL33_II)	PROPERTY(IOL1.IOTYPE,SSTL25_I)	PROPERTY(IOL1.IOTYPE,SSTL25_II)	PROPERTY(IOL1.IOTYPE,SSTL18_I)	PROPERTY(IOL1.IOTYPE,SSTL18_II)	PROPERTY(IOL1.IOTYPE,SSTL15_I)	PROPERTY(IOL1.IOTYPE,SSTL15_II)	PROPERTY(IOL1.IOTYPE,HSTL18_I)	PROPERTY(IOL1.IOTYPE,HSTL18_II)	PROPERTY(IOL1.IOTYPE,HSTL15_I)	PROPERTY(IOL1.IOTYPE,HSTL15_II)
iol4_t_x9y37	iol_quad_t	9	37		P135		MC1_ISE_EN_1	MISCS_MIC_IO_T	2	26	0	0		A	A	1		WIRE(PAD1_DI)
iol4_t_x9y37	iol_quad_t	9	37		P135		MC1_TSINV_1	MISCS_MIC_IO_T	2	32	0	0		A+B	AB+	2		PROPERTY(IOL1.TSMUX,INV)	PROPERTY(IOL1.TSMUX,1)
iol4_t_x9y37	iol_quad_t	9	37		P136		MC12_ENSNK_1	MISCS_MIC_IO_T	0	7	0	0		(A+B)*((C+D)*(E+F)+(G+H)*(I+J)+K*L+M*N+O*(P+Q)+R+S+T+U+V+W)	AB+CD+EF+*GH+IJ+*+KL*+MN*+OPQ+*+R+S+T+U+V+W+*	23		PROPERTY(IOL0.MODE,OUT)	PROPERTY(IOL0.MODE,BI)	PROPERTY(IOL0.IOTYPE,LVCMOS33)	PROPERTY(IOL0.IOTYPE,PCI33)	PROPERTY(IOL0.DRIVE,20)	PROPERTY(IOL0.DRIVE,8)	PROPERTY(IOL0.IOTYPE,LVCMOS25)	PROPERTY(IOL0.IOTYPE,LVDS25_E)	PROPERTY(IOL0.DRIVE,16)	PROPERTY(IOL0.DRIVE,8)	PROPERTY(IOL0.IOTYPE,LVCMOS18)	PROPERTY(IOL0.DRIVE,4)	PROPERTY(IOL0.IOTYPE,LVCMOS15)	PROPERTY(IOL0.DRIVE,8)	PROPERTY(IOL0.IOTYPE,LVCMOS12)	PROPERTY(IOL0.DRIVE,8)	PROPERTY(IOL0.DRIVE,4)	PROPERTY(IOL0.IOTYPE,SSTL33_I)	PROPERTY(IOL0.IOTYPE,SSTL25_I)	PROPERTY(IOL0.IOTYPE,SSTL15_II)	PROPERTY(IOL0.IOTYPE,HSTL18_II)	PROPERTY(IOL0.IOTYPE,HSTL15_I)	PROPERTY(IOL0.IOTYPE,HSTL15_II)
iol4_t_x9y37	iol_quad_t	9	37		P136		MC12_ENSNK_2	MISCS_MIC_IO_T	0	17	0	0		A+~((B+C)*((D+E)*(F+G+H)+(I+J)*(K+L)+M*(N+O)+P*(Q+R)+S*(T+U)+V+W+X+Y+Z+[))	ABC+DE+FG+H+*IJ+KL+*+MNO+*+PQR+*+STU+*+V+W+X+Y+Z+[+*~+	27		PROPERTY(IOL0.IOTYPE,LVDS25)	PROPERTY(IOL0.MODE,OUT)	PROPERTY(IOL0.MODE,BI)	PROPERTY(IOL0.IOTYPE,LVCMOS33)	PROPERTY(IOL0.IOTYPE,PCI33)	PROPERTY(IOL0.DRIVE,20)	PROPERTY(IOL0.DRIVE,16)	PROPERTY(IOL0.DRIVE,12)	PROPERTY(IOL0.IOTYPE,LVCMOS25)	PROPERTY(IOL0.IOTYPE,LVDS25_E)	PROPERTY(IOL0.DRIVE,16)	PROPERTY(IOL0.DRIVE,12)	PROPERTY(IOL0.IOTYPE,LVCMOS18)	PROPERTY(IOL0.DRIVE,8)	PROPERTY(IOL0.DRIVE,4)	PROPERTY(IOL0.IOTYPE,LVCMOS15)	PROPERTY(IOL0.DRIVE,8)	PROPERTY(IOL0.DRIVE,4)	PROPERTY(IOL0.IOTYPE,LVCMOS12)	PROPERTY(IOL0.DRIVE,8)	PROPERTY(IOL0.DRIVE,4)	PROPERTY(IOL0.IOTYPE,SSTL33_II)	PROPERTY(IOL0.IOTYPE,SSTL18_I)	PROPERTY(IOL0.IOTYPE,SSTL18_II)	PROPERTY(IOL0.IOTYPE,HSTL18_I)	PROPERTY(IOL0.IOTYPE,HSTL15_I)	PROPERTY(IOL0.IOTYPE,HSTL15_II)
iol4_t_x9y37	iol_quad_t	9	37		P136		MC12_ENSRC_1	MISCS_MIC_IO_T	0	19	0	0		A+~((B+C)*((D+E)*(F+G+H)+(I+J)*(K+L+M)+N*O+P*(Q+R)+S+T+U+V+W))	ABC+DE+FG+H+*IJ+KL+M+*+NO*+PQR+*+S+T+U+V+W+*~+	23		PROPERTY(IOL0.IOTYPE,LVDS25)	PROPERTY(IOL0.MODE,OUT)	PROPERTY(IOL0.MODE,BI)	PROPERTY(IOL0.IOTYPE,LVCMOS33)	PROPERTY(IOL0.IOTYPE,PCI33)	PROPERTY(IOL0.DRIVE,20)	PROPERTY(IOL0.DRIVE,12)	PROPERTY(IOL0.DRIVE,4)	PROPERTY(IOL0.IOTYPE,LVCMOS25)	PROPERTY(IOL0.IOTYPE,LVDS25_E)	PROPERTY(IOL0.DRIVE,20)	PROPERTY(IOL0.DRIVE,16)	PROPERTY(IOL0.DRIVE,4)	PROPERTY(IOL0.IOTYPE,LVCMOS15)	PROPERTY(IOL0.DRIVE,4)	PROPERTY(IOL0.IOTYPE,LVCMOS12)	PROPERTY(IOL0.DRIVE,8)	PROPERTY(IOL0.DRIVE,4)	PROPERTY(IOL0.IOTYPE,SSTL18_I)	PROPERTY(IOL0.IOTYPE,SSTL18_II)	PROPERTY(IOL0.IOTYPE,SSTL15_II)	PROPERTY(IOL0.IOTYPE,HSTL18_II)	PROPERTY(IOL0.IOTYPE,HSTL15_II)
iol4_t_x9y37	iol_quad_t	9	37		P136		MC1_TSINV_0	MISCS_MIC_IO_T	0	26	0	0		A+B	AB+	2		PROPERTY(IOL0.TSMUX,INV)	PROPERTY(IOL0.TSMUX,1)
iol4_t_x9y37	iol_quad_t	9	37		P136		MC1_ISE_EN_0	MISCS_MIC_IO_T	0	32	0	0		A	A	1		WIRE(PAD0_DI)
iol4_t_x9y37	iol_quad_t	9	37		P136		MC12_ENSNK_4	MISCS_MIC_IO_T	3	4	0	0		~A*(B+C)*(D+E+F+G+H+I+J+K+L+M+N+O+P+Q+R+S+T+U)	A~BC+*DE+F+G+H+I+J+K+L+M+N+O+P+Q+R+S+T+U+*	21		PROPERTY(IOL0.IOTYPE,LVDS25)	PROPERTY(IOL0.MODE,OUT)	PROPERTY(IOL0.MODE,BI)	PROPERTY(IOL0.DRIVE,24)	PROPERTY(IOL0.DRIVE,20)	PROPERTY(IOL0.DRIVE,16)	PROPERTY(IOL0.DRIVE,12)	PROPERTY(IOL0.DRIVE,8)	PROPERTY(IOL0.DRIVE,4)	PROPERTY(IOL0.IOTYPE,SSTL33_I)	PROPERTY(IOL0.IOTYPE,SSTL33_II)	PROPERTY(IOL0.IOTYPE,SSTL25_I)	PROPERTY(IOL0.IOTYPE,SSTL25_II)	PROPERTY(IOL0.IOTYPE,SSTL18_I)	PROPERTY(IOL0.IOTYPE,SSTL18_II)	PROPERTY(IOL0.IOTYPE,SSTL15_I)	PROPERTY(IOL0.IOTYPE,SSTL15_II)	PROPERTY(IOL0.IOTYPE,HSTL18_I)	PROPERTY(IOL0.IOTYPE,HSTL18_II)	PROPERTY(IOL0.IOTYPE,HSTL15_I)	PROPERTY(IOL0.IOTYPE,HSTL15_II)
iol4_t_x9y37	iol_quad_t	9	37		P136		MC12_SLEW_1	MISCS_MIC_IO_T	3	6	0	0		A+B+C+D+E+F+G+H+I+J+K+L+M*(N+O)+(P+Q+R)*S	AB+C+D+E+F+G+H+I+J+K+L+MNO+*+PQ+R+S*+	19		PROPERTY(IOL0.IOTYPE,HSTL15_I)	PROPERTY(IOL0.IOTYPE,HSTL15_II)	PROPERTY(IOL0.IOTYPE,SSTL15_I)	PROPERTY(IOL0.IOTYPE,SSTL15_II)	PROPERTY(IOL0.IOTYPE,HSTL18_I)	PROPERTY(IOL0.IOTYPE,HSTL18_II)	PROPERTY(IOL0.IOTYPE,SSTL18_I)	PROPERTY(IOL0.IOTYPE,SSTL18_II)	PROPERTY(IOL0.IOTYPE,SSTL25_I)	PROPERTY(IOL0.IOTYPE,SSTL25_II)	PROPERTY(IOL0.IOTYPE,LVCMOS12)	PROPERTY(IOL0.IOTYPE,LVCMOS15)	PROPERTY(IOL0.IOTYPE,LVCMOS18)	PROPERTY(IOL0.SLEWRATE,MED)	PROPERTY(IOL0.SLEWRATE,FAST)	PROPERTY(IOL0.IOTYPE,LVDS25_E)	PROPERTY(IOL0.IOTYPE,LVCMOS25)	PROPERTY(IOL0.IOTYPE,LVCMOS33)	PROPERTY(IOL0.SLEWRATE,FAST)
iol4_t_x9y37	iol_quad_t	9	37		P136		MC12_ENSRC_4	MISCS_MIC_IO_T	3	17	0	0		~A*(B+C)*(D+E+F+G+H+I+J+K+L+M+N+O+P+Q+R+S+T+U)	A~BC+*DE+F+G+H+I+J+K+L+M+N+O+P+Q+R+S+T+U+*	21		PROPERTY(IOL0.IOTYPE,LVDS25)	PROPERTY(IOL0.MODE,OUT)	PROPERTY(IOL0.MODE,BI)	PROPERTY(IOL0.DRIVE,24)	PROPERTY(IOL0.DRIVE,20)	PROPERTY(IOL0.DRIVE,16)	PROPERTY(IOL0.DRIVE,12)	PROPERTY(IOL0.DRIVE,8)	PROPERTY(IOL0.DRIVE,4)	PROPERTY(IOL0.IOTYPE,SSTL33_I)	PROPERTY(IOL0.IOTYPE,SSTL33_II)	PROPERTY(IOL0.IOTYPE,SSTL25_I)	PROPERTY(IOL0.IOTYPE,SSTL25_II)	PROPERTY(IOL0.IOTYPE,SSTL18_I)	PROPERTY(IOL0.IOTYPE,SSTL18_II)	PROPERTY(IOL0.IOTYPE,SSTL15_I)	PROPERTY(IOL0.IOTYPE,SSTL15_II)	PROPERTY(IOL0.IOTYPE,HSTL18_I)	PROPERTY(IOL0.IOTYPE,HSTL18_II)	PROPERTY(IOL0.IOTYPE,HSTL15_I)	PROPERTY(IOL0.IOTYPE,HSTL15_II)
iol4_t_x6y37	iol_quad_t	6	37		P137		MC12_ENSNK_16	MISCS_MIC_IO_T	0	7	1	0		(A+B)*((C+D)*(E+F)+(G+H)*(I+J)+K*L+M*N+O*(P+Q)+R+S+T+U+V+W)	AB+CD+EF+*GH+IJ+*+KL*+MN*+OPQ+*+R+S+T+U+V+W+*	23		PROPERTY(IOL3.MODE,OUT)	PROPERTY(IOL3.MODE,BI)	PROPERTY(IOL3.IOTYPE,LVCMOS33)	PROPERTY(IOL3.IOTYPE,PCI33)	PROPERTY(IOL3.DRIVE,20)	PROPERTY(IOL3.DRIVE,8)	PROPERTY(IOL3.IOTYPE,LVCMOS25)	PROPERTY(IOL3.IOTYPE,LVDS25_E)	PROPERTY(IOL3.DRIVE,16)	PROPERTY(IOL3.DRIVE,8)	PROPERTY(IOL3.IOTYPE,LVCMOS18)	PROPERTY(IOL3.DRIVE,4)	PROPERTY(IOL3.IOTYPE,LVCMOS15)	PROPERTY(IOL3.DRIVE,8)	PROPERTY(IOL3.IOTYPE,LVCMOS12)	PROPERTY(IOL3.DRIVE,8)	PROPERTY(IOL3.DRIVE,4)	PROPERTY(IOL3.IOTYPE,SSTL33_I)	PROPERTY(IOL3.IOTYPE,SSTL25_I)	PROPERTY(IOL3.IOTYPE,SSTL15_II)	PROPERTY(IOL3.IOTYPE,HSTL18_II)	PROPERTY(IOL3.IOTYPE,HSTL15_I)	PROPERTY(IOL3.IOTYPE,HSTL15_II)
iol4_t_x6y37	iol_quad_t	6	37		P137		MC12_ENSRC_16	MISCS_MIC_IO_T	0	10	1	0		A+~((B+C)*((D+E)*(F+G+H)+(I+J)*(K+L+M)+N*O+P*(Q+R)+S+T+U+V+W))	ABC+DE+FG+H+*IJ+KL+M+*+NO*+PQR+*+S+T+U+V+W+*~+	23		PROPERTY(IOL2.IOTYPE,LVDS25)	PROPERTY(IOL3.MODE,OUT)	PROPERTY(IOL3.MODE,BI)	PROPERTY(IOL3.IOTYPE,LVCMOS33)	PROPERTY(IOL3.IOTYPE,PCI33)	PROPERTY(IOL3.DRIVE,20)	PROPERTY(IOL3.DRIVE,12)	PROPERTY(IOL3.DRIVE,4)	PROPERTY(IOL3.IOTYPE,LVCMOS25)	PROPERTY(IOL3.IOTYPE,LVDS25_E)	PROPERTY(IOL3.DRIVE,20)	PROPERTY(IOL3.DRIVE,16)	PROPERTY(IOL3.DRIVE,4)	PROPERTY(IOL3.IOTYPE,LVCMOS15)	PROPERTY(IOL3.DRIVE,4)	PROPERTY(IOL3.IOTYPE,LVCMOS12)	PROPERTY(IOL3.DRIVE,8)	PROPERTY(IOL3.DRIVE,4)	PROPERTY(IOL3.IOTYPE,SSTL18_I)	PROPERTY(IOL3.IOTYPE,SSTL18_II)	PROPERTY(IOL3.IOTYPE,SSTL15_II)	PROPERTY(IOL3.IOTYPE,HSTL18_II)	PROPERTY(IOL3.IOTYPE,HSTL15_II)
iol4_t_x6y37	iol_quad_t	6	37		P137		MC12_ENSNK_17	MISCS_MIC_IO_T	0	19	1	0		A+~((B+C)*((D+E)*(F+G+H)+(I+J)*(K+L)+M*(N+O)+P*(Q+R)+S*(T+U)+V+W+X+Y+Z+[))	ABC+DE+FG+H+*IJ+KL+*+MNO+*+PQR+*+STU+*+V+W+X+Y+Z+[+*~+	27		PROPERTY(IOL2.IOTYPE,LVDS25)	PROPERTY(IOL3.MODE,OUT)	PROPERTY(IOL3.MODE,BI)	PROPERTY(IOL3.IOTYPE,LVCMOS33)	PROPERTY(IOL3.IOTYPE,PCI33)	PROPERTY(IOL3.DRIVE,20)	PROPERTY(IOL3.DRIVE,16)	PROPERTY(IOL3.DRIVE,12)	PROPERTY(IOL3.IOTYPE,LVCMOS25)	PROPERTY(IOL3.IOTYPE,LVDS25_E)	PROPERTY(IOL3.DRIVE,16)	PROPERTY(IOL3.DRIVE,12)	PROPERTY(IOL3.IOTYPE,LVCMOS18)	PROPERTY(IOL3.DRIVE,8)	PROPERTY(IOL3.DRIVE,4)	PROPERTY(IOL3.IOTYPE,LVCMOS15)	PROPERTY(IOL3.DRIVE,8)	PROPERTY(IOL3.DRIVE,4)	PROPERTY(IOL3.IOTYPE,LVCMOS12)	PROPERTY(IOL3.DRIVE,8)	PROPERTY(IOL3.DRIVE,4)	PROPERTY(IOL3.IOTYPE,SSTL33_II)	PROPERTY(IOL3.IOTYPE,SSTL18_I)	PROPERTY(IOL3.IOTYPE,SSTL18_II)	PROPERTY(IOL3.IOTYPE,HSTL18_I)	PROPERTY(IOL3.IOTYPE,HSTL15_I)	PROPERTY(IOL3.IOTYPE,HSTL15_II)
iol4_t_x6y37	iol_quad_t	6	37		P137		MC12_ENSNK_19	MISCS_MIC_IO_T	3	4	1	0		~A*(B+C)*(D+E+F+G+H+I+J+K+L+M+N+O+P+Q+R+S+T+U)	A~BC+*DE+F+G+H+I+J+K+L+M+N+O+P+Q+R+S+T+U+*	21		PROPERTY(IOL2.IOTYPE,LVDS25)	PROPERTY(IOL3.MODE,OUT)	PROPERTY(IOL3.MODE,BI)	PROPERTY(IOL3.DRIVE,24)	PROPERTY(IOL3.DRIVE,20)	PROPERTY(IOL3.DRIVE,16)	PROPERTY(IOL3.DRIVE,12)	PROPERTY(IOL3.DRIVE,8)	PROPERTY(IOL3.DRIVE,4)	PROPERTY(IOL3.IOTYPE,SSTL33_I)	PROPERTY(IOL3.IOTYPE,SSTL33_II)	PROPERTY(IOL3.IOTYPE,SSTL25_I)	PROPERTY(IOL3.IOTYPE,SSTL25_II)	PROPERTY(IOL3.IOTYPE,SSTL18_I)	PROPERTY(IOL3.IOTYPE,SSTL18_II)	PROPERTY(IOL3.IOTYPE,SSTL15_I)	PROPERTY(IOL3.IOTYPE,SSTL15_II)	PROPERTY(IOL3.IOTYPE,HSTL18_I)	PROPERTY(IOL3.IOTYPE,HSTL18_II)	PROPERTY(IOL3.IOTYPE,HSTL15_I)	PROPERTY(IOL3.IOTYPE,HSTL15_II)
iol4_t_x6y37	iol_quad_t	6	37		P137		MC12_SLEW_7	MISCS_MIC_IO_T	3	6	1	0		A+B+C+D+E+F+G+H+I+J+K+L+M*(N+O)+(P+Q+R)*S	AB+C+D+E+F+G+H+I+J+K+L+MNO+*+PQ+R+S*+	19		PROPERTY(IOL3.IOTYPE,HSTL15_I)	PROPERTY(IOL3.IOTYPE,HSTL15_II)	PROPERTY(IOL3.IOTYPE,SSTL15_I)	PROPERTY(IOL3.IOTYPE,SSTL15_II)	PROPERTY(IOL3.IOTYPE,HSTL18_I)	PROPERTY(IOL3.IOTYPE,HSTL18_II)	PROPERTY(IOL3.IOTYPE,SSTL18_I)	PROPERTY(IOL3.IOTYPE,SSTL18_II)	PROPERTY(IOL3.IOTYPE,SSTL25_I)	PROPERTY(IOL3.IOTYPE,SSTL25_II)	PROPERTY(IOL3.IOTYPE,LVCMOS12)	PROPERTY(IOL3.IOTYPE,LVCMOS15)	PROPERTY(IOL3.IOTYPE,LVCMOS18)	PROPERTY(IOL3.SLEWRATE,MED)	PROPERTY(IOL3.SLEWRATE,FAST)	PROPERTY(IOL3.IOTYPE,LVDS25_E)	PROPERTY(IOL3.IOTYPE,LVCMOS25)	PROPERTY(IOL3.IOTYPE,LVCMOS33)	PROPERTY(IOL3.SLEWRATE,FAST)
iol4_t_x6y37	iol_quad_t	6	37		P137		MC12_ENSRC_19	MISCS_MIC_IO_T	3	12	1	0		~A*(B+C)*(D+E+F+G+H+I+J+K+L+M+N+O+P+Q+R+S+T+U)	A~BC+*DE+F+G+H+I+J+K+L+M+N+O+P+Q+R+S+T+U+*	21		PROPERTY(IOL2.IOTYPE,LVDS25)	PROPERTY(IOL3.MODE,OUT)	PROPERTY(IOL3.MODE,BI)	PROPERTY(IOL3.DRIVE,24)	PROPERTY(IOL3.DRIVE,20)	PROPERTY(IOL3.DRIVE,16)	PROPERTY(IOL3.DRIVE,12)	PROPERTY(IOL3.DRIVE,8)	PROPERTY(IOL3.DRIVE,4)	PROPERTY(IOL3.IOTYPE,SSTL33_I)	PROPERTY(IOL3.IOTYPE,SSTL33_II)	PROPERTY(IOL3.IOTYPE,SSTL25_I)	PROPERTY(IOL3.IOTYPE,SSTL25_II)	PROPERTY(IOL3.IOTYPE,SSTL18_I)	PROPERTY(IOL3.IOTYPE,SSTL18_II)	PROPERTY(IOL3.IOTYPE,SSTL15_I)	PROPERTY(IOL3.IOTYPE,SSTL15_II)	PROPERTY(IOL3.IOTYPE,HSTL18_I)	PROPERTY(IOL3.IOTYPE,HSTL18_II)	PROPERTY(IOL3.IOTYPE,HSTL15_I)	PROPERTY(IOL3.IOTYPE,HSTL15_II)
iol4_t_x6y37	iol_quad_t	6	37		P137		MC1_TSINV_3	MISCS_MIC_IO_T	3	27	1	0		A+B	AB+	2		PROPERTY(IOL3.TSMUX,INV)	PROPERTY(IOL3.TSMUX,1)
iol4_t_x6y37	iol_quad_t	6	37		P137		MC1_ISE_EN_3	MISCS_MIC_IO_T	3	37	1	0		A	A	1		WIRE(PAD3_DI)
iol4_t_x6y37	iol_quad_t	6	37		P138		MC12_SLEW_5	MISCS_MIC_IO_T	1	5	1	0		A+B+C+D+E+F+G+H+I+J+K+L+M*(N+O)+(P+Q+R)*S	AB+C+D+E+F+G+H+I+J+K+L+MNO+*+PQ+R+S*+	19		PROPERTY(IOL2.IOTYPE,HSTL15_I)	PROPERTY(IOL2.IOTYPE,HSTL15_II)	PROPERTY(IOL2.IOTYPE,SSTL15_I)	PROPERTY(IOL2.IOTYPE,SSTL15_II)	PROPERTY(IOL2.IOTYPE,HSTL18_I)	PROPERTY(IOL2.IOTYPE,HSTL18_II)	PROPERTY(IOL2.IOTYPE,SSTL18_I)	PROPERTY(IOL2.IOTYPE,SSTL18_II)	PROPERTY(IOL2.IOTYPE,SSTL25_I)	PROPERTY(IOL2.IOTYPE,SSTL25_II)	PROPERTY(IOL2.IOTYPE,LVCMOS12)	PROPERTY(IOL2.IOTYPE,LVCMOS15)	PROPERTY(IOL2.IOTYPE,LVCMOS18)	PROPERTY(IOL2.SLEWRATE,MED)	PROPERTY(IOL2.SLEWRATE,FAST)	PROPERTY(IOL2.IOTYPE,LVDS25_E)	PROPERTY(IOL2.IOTYPE,LVCMOS25)	PROPERTY(IOL2.IOTYPE,LVCMOS33)	PROPERTY(IOL2.SLEWRATE,FAST)
iol4_t_x6y37	iol_quad_t	6	37		P138		MC12_ENSNK_11	MISCS_MIC_IO_T	1	7	1	0		(A+B)*((C+D)*(E+F)+(G+H)*(I+J)+K*L+M*N+O*(P+Q)+R+S+T+U+V+W)	AB+CD+EF+*GH+IJ+*+KL*+MN*+OPQ+*+R+S+T+U+V+W+*	23		PROPERTY(IOL2.MODE,OUT)	PROPERTY(IOL2.MODE,BI)	PROPERTY(IOL2.IOTYPE,LVCMOS33)	PROPERTY(IOL2.IOTYPE,PCI33)	PROPERTY(IOL2.DRIVE,20)	PROPERTY(IOL2.DRIVE,8)	PROPERTY(IOL2.IOTYPE,LVCMOS25)	PROPERTY(IOL2.IOTYPE,LVDS25_E)	PROPERTY(IOL2.DRIVE,16)	PROPERTY(IOL2.DRIVE,8)	PROPERTY(IOL2.IOTYPE,LVCMOS18)	PROPERTY(IOL2.DRIVE,4)	PROPERTY(IOL2.IOTYPE,LVCMOS15)	PROPERTY(IOL2.DRIVE,8)	PROPERTY(IOL2.IOTYPE,LVCMOS12)	PROPERTY(IOL2.DRIVE,8)	PROPERTY(IOL2.DRIVE,4)	PROPERTY(IOL2.IOTYPE,SSTL33_I)	PROPERTY(IOL2.IOTYPE,SSTL25_I)	PROPERTY(IOL2.IOTYPE,SSTL15_II)	PROPERTY(IOL2.IOTYPE,HSTL18_II)	PROPERTY(IOL2.IOTYPE,HSTL15_I)	PROPERTY(IOL2.IOTYPE,HSTL15_II)
iol4_t_x6y37	iol_quad_t	6	37		P138		MC12_ENSRC_11	MISCS_MIC_IO_T	1	16	1	0		A+~((B+C)*((D+E)*(F+G+H)+(I+J)*(K+L+M)+N*O+P*(Q+R)+S+T+U+V+W))	ABC+DE+FG+H+*IJ+KL+M+*+NO*+PQR+*+S+T+U+V+W+*~+	23		PROPERTY(IOL2.IOTYPE,LVDS25)	PROPERTY(IOL2.MODE,OUT)	PROPERTY(IOL2.MODE,BI)	PROPERTY(IOL2.IOTYPE,LVCMOS33)	PROPERTY(IOL2.IOTYPE,PCI33)	PROPERTY(IOL2.DRIVE,20)	PROPERTY(IOL2.DRIVE,12)	PROPERTY(IOL2.DRIVE,4)	PROPERTY(IOL2.IOTYPE,LVCMOS25)	PROPERTY(IOL2.IOTYPE,LVDS25_E)	PROPERTY(IOL2.DRIVE,20)	PROPERTY(IOL2.DRIVE,16)	PROPERTY(IOL2.DRIVE,4)	PROPERTY(IOL2.IOTYPE,LVCMOS15)	PROPERTY(IOL2.DRIVE,4)	PROPERTY(IOL2.IOTYPE,LVCMOS12)	PROPERTY(IOL2.DRIVE,8)	PROPERTY(IOL2.DRIVE,4)	PROPERTY(IOL2.IOTYPE,SSTL18_I)	PROPERTY(IOL2.IOTYPE,SSTL18_II)	PROPERTY(IOL2.IOTYPE,SSTL15_II)	PROPERTY(IOL2.IOTYPE,HSTL18_II)	PROPERTY(IOL2.IOTYPE,HSTL15_II)
iol4_t_x6y37	iol_quad_t	6	37		P138		MC12_ENSNK_12	MISCS_MIC_IO_T	1	18	1	0		A+~((B+C)*((D+E)*(F+G+H)+(I+J)*(K+L)+M*(N+O)+P*(Q+R)+S*(T+U)+V+W+X+Y+Z+[))	ABC+DE+FG+H+*IJ+KL+*+MNO+*+PQR+*+STU+*+V+W+X+Y+Z+[+*~+	27		PROPERTY(IOL2.IOTYPE,LVDS25)	PROPERTY(IOL2.MODE,OUT)	PROPERTY(IOL2.MODE,BI)	PROPERTY(IOL2.IOTYPE,LVCMOS33)	PROPERTY(IOL2.IOTYPE,PCI33)	PROPERTY(IOL2.DRIVE,20)	PROPERTY(IOL2.DRIVE,16)	PROPERTY(IOL2.DRIVE,12)	PROPERTY(IOL2.IOTYPE,LVCMOS25)	PROPERTY(IOL2.IOTYPE,LVDS25_E)	PROPERTY(IOL2.DRIVE,16)	PROPERTY(IOL2.DRIVE,12)	PROPERTY(IOL2.IOTYPE,LVCMOS18)	PROPERTY(IOL2.DRIVE,8)	PROPERTY(IOL2.DRIVE,4)	PROPERTY(IOL2.IOTYPE,LVCMOS15)	PROPERTY(IOL2.DRIVE,8)	PROPERTY(IOL2.DRIVE,4)	PROPERTY(IOL2.IOTYPE,LVCMOS12)	PROPERTY(IOL2.DRIVE,8)	PROPERTY(IOL2.DRIVE,4)	PROPERTY(IOL2.IOTYPE,SSTL33_II)	PROPERTY(IOL2.IOTYPE,SSTL18_I)	PROPERTY(IOL2.IOTYPE,SSTL18_II)	PROPERTY(IOL2.IOTYPE,HSTL18_I)	PROPERTY(IOL2.IOTYPE,HSTL15_I)	PROPERTY(IOL2.IOTYPE,HSTL15_II)
iol4_t_x6y37	iol_quad_t	6	37		P138		MC12_ENSNK_14	MISCS_MIC_IO_T	2	3	1	0		~A*(B+C)*(D+E+F+G+H+I+J+K+L+M+N+O+P+Q+R+S+T+U)	A~BC+*DE+F+G+H+I+J+K+L+M+N+O+P+Q+R+S+T+U+*	21		PROPERTY(IOL2.IOTYPE,LVDS25)	PROPERTY(IOL2.MODE,OUT)	PROPERTY(IOL2.MODE,BI)	PROPERTY(IOL2.DRIVE,24)	PROPERTY(IOL2.DRIVE,20)	PROPERTY(IOL2.DRIVE,16)	PROPERTY(IOL2.DRIVE,12)	PROPERTY(IOL2.DRIVE,8)	PROPERTY(IOL2.DRIVE,4)	PROPERTY(IOL2.IOTYPE,SSTL33_I)	PROPERTY(IOL2.IOTYPE,SSTL33_II)	PROPERTY(IOL2.IOTYPE,SSTL25_I)	PROPERTY(IOL2.IOTYPE,SSTL25_II)	PROPERTY(IOL2.IOTYPE,SSTL18_I)	PROPERTY(IOL2.IOTYPE,SSTL18_II)	PROPERTY(IOL2.IOTYPE,SSTL15_I)	PROPERTY(IOL2.IOTYPE,SSTL15_II)	PROPERTY(IOL2.IOTYPE,HSTL18_I)	PROPERTY(IOL2.IOTYPE,HSTL18_II)	PROPERTY(IOL2.IOTYPE,HSTL15_I)	PROPERTY(IOL2.IOTYPE,HSTL15_II)
iol4_t_x6y37	iol_quad_t	6	37		P138		MC12_ENSRC_14	MISCS_MIC_IO_T	2	17	1	0		~A*(B+C)*(D+E+F+G+H+I+J+K+L+M+N+O+P+Q+R+S+T+U)	A~BC+*DE+F+G+H+I+J+K+L+M+N+O+P+Q+R+S+T+U+*	21		PROPERTY(IOL2.IOTYPE,LVDS25)	PROPERTY(IOL2.MODE,OUT)	PROPERTY(IOL2.MODE,BI)	PROPERTY(IOL2.DRIVE,24)	PROPERTY(IOL2.DRIVE,20)	PROPERTY(IOL2.DRIVE,16)	PROPERTY(IOL2.DRIVE,12)	PROPERTY(IOL2.DRIVE,8)	PROPERTY(IOL2.DRIVE,4)	PROPERTY(IOL2.IOTYPE,SSTL33_I)	PROPERTY(IOL2.IOTYPE,SSTL33_II)	PROPERTY(IOL2.IOTYPE,SSTL25_I)	PROPERTY(IOL2.IOTYPE,SSTL25_II)	PROPERTY(IOL2.IOTYPE,SSTL18_I)	PROPERTY(IOL2.IOTYPE,SSTL18_II)	PROPERTY(IOL2.IOTYPE,SSTL15_I)	PROPERTY(IOL2.IOTYPE,SSTL15_II)	PROPERTY(IOL2.IOTYPE,HSTL18_I)	PROPERTY(IOL2.IOTYPE,HSTL18_II)	PROPERTY(IOL2.IOTYPE,HSTL15_I)	PROPERTY(IOL2.IOTYPE,HSTL15_II)
iol4_t_x6y37	iol_quad_t	6	37		P138		MC1_ISE_EN_2	MISCS_MIC_IO_T	2	41	1	0		A	A	1		WIRE(PAD2_DI)
iol4_t_x6y37	iol_quad_t	6	37		P138		MC1_TSINV_2	MISCS_MIC_IO_T	3	23	1	0		A+B	AB+	2		PROPERTY(IOL2.TSMUX,INV)	PROPERTY(IOL2.TSMUX,1)
iol4_t_x1y37	iol_quad_t	1	37		P141		MC12_ENSNK_16	MISCS_MIC_IO_T	0	7	1	0		(A+B)*((C+D)*(E+F)+(G+H)*(I+J)+K*L+M*N+O*(P+Q)+R+S+T+U+V+W)	AB+CD+EF+*GH+IJ+*+KL*+MN*+OPQ+*+R+S+T+U+V+W+*	23		PROPERTY(IOL3.MODE,OUT)	PROPERTY(IOL3.MODE,BI)	PROPERTY(IOL3.IOTYPE,LVCMOS33)	PROPERTY(IOL3.IOTYPE,PCI33)	PROPERTY(IOL3.DRIVE,20)	PROPERTY(IOL3.DRIVE,8)	PROPERTY(IOL3.IOTYPE,LVCMOS25)	PROPERTY(IOL3.IOTYPE,LVDS25_E)	PROPERTY(IOL3.DRIVE,16)	PROPERTY(IOL3.DRIVE,8)	PROPERTY(IOL3.IOTYPE,LVCMOS18)	PROPERTY(IOL3.DRIVE,4)	PROPERTY(IOL3.IOTYPE,LVCMOS15)	PROPERTY(IOL3.DRIVE,8)	PROPERTY(IOL3.IOTYPE,LVCMOS12)	PROPERTY(IOL3.DRIVE,8)	PROPERTY(IOL3.DRIVE,4)	PROPERTY(IOL3.IOTYPE,SSTL33_I)	PROPERTY(IOL3.IOTYPE,SSTL25_I)	PROPERTY(IOL3.IOTYPE,SSTL15_II)	PROPERTY(IOL3.IOTYPE,HSTL18_II)	PROPERTY(IOL3.IOTYPE,HSTL15_I)	PROPERTY(IOL3.IOTYPE,HSTL15_II)
iol4_t_x1y37	iol_quad_t	1	37		P141		MC12_ENSRC_16	MISCS_MIC_IO_T	0	10	1	0		A+~((B+C)*((D+E)*(F+G+H)+(I+J)*(K+L+M)+N*O+P*(Q+R)+S+T+U+V+W))	ABC+DE+FG+H+*IJ+KL+M+*+NO*+PQR+*+S+T+U+V+W+*~+	23		PROPERTY(IOL2.IOTYPE,LVDS25)	PROPERTY(IOL3.MODE,OUT)	PROPERTY(IOL3.MODE,BI)	PROPERTY(IOL3.IOTYPE,LVCMOS33)	PROPERTY(IOL3.IOTYPE,PCI33)	PROPERTY(IOL3.DRIVE,20)	PROPERTY(IOL3.DRIVE,12)	PROPERTY(IOL3.DRIVE,4)	PROPERTY(IOL3.IOTYPE,LVCMOS25)	PROPERTY(IOL3.IOTYPE,LVDS25_E)	PROPERTY(IOL3.DRIVE,20)	PROPERTY(IOL3.DRIVE,16)	PROPERTY(IOL3.DRIVE,4)	PROPERTY(IOL3.IOTYPE,LVCMOS15)	PROPERTY(IOL3.DRIVE,4)	PROPERTY(IOL3.IOTYPE,LVCMOS12)	PROPERTY(IOL3.DRIVE,8)	PROPERTY(IOL3.DRIVE,4)	PROPERTY(IOL3.IOTYPE,SSTL18_I)	PROPERTY(IOL3.IOTYPE,SSTL18_II)	PROPERTY(IOL3.IOTYPE,SSTL15_II)	PROPERTY(IOL3.IOTYPE,HSTL18_II)	PROPERTY(IOL3.IOTYPE,HSTL15_II)
iol4_t_x1y37	iol_quad_t	1	37		P141		MC12_ENSNK_17	MISCS_MIC_IO_T	0	19	1	0		A+~((B+C)*((D+E)*(F+G+H)+(I+J)*(K+L)+M*(N+O)+P*(Q+R)+S*(T+U)+V+W+X+Y+Z+[))	ABC+DE+FG+H+*IJ+KL+*+MNO+*+PQR+*+STU+*+V+W+X+Y+Z+[+*~+	27		PROPERTY(IOL2.IOTYPE,LVDS25)	PROPERTY(IOL3.MODE,OUT)	PROPERTY(IOL3.MODE,BI)	PROPERTY(IOL3.IOTYPE,LVCMOS33)	PROPERTY(IOL3.IOTYPE,PCI33)	PROPERTY(IOL3.DRIVE,20)	PROPERTY(IOL3.DRIVE,16)	PROPERTY(IOL3.DRIVE,12)	PROPERTY(IOL3.IOTYPE,LVCMOS25)	PROPERTY(IOL3.IOTYPE,LVDS25_E)	PROPERTY(IOL3.DRIVE,16)	PROPERTY(IOL3.DRIVE,12)	PROPERTY(IOL3.IOTYPE,LVCMOS18)	PROPERTY(IOL3.DRIVE,8)	PROPERTY(IOL3.DRIVE,4)	PROPERTY(IOL3.IOTYPE,LVCMOS15)	PROPERTY(IOL3.DRIVE,8)	PROPERTY(IOL3.DRIVE,4)	PROPERTY(IOL3.IOTYPE,LVCMOS12)	PROPERTY(IOL3.DRIVE,8)	PROPERTY(IOL3.DRIVE,4)	PROPERTY(IOL3.IOTYPE,SSTL33_II)	PROPERTY(IOL3.IOTYPE,SSTL18_I)	PROPERTY(IOL3.IOTYPE,SSTL18_II)	PROPERTY(IOL3.IOTYPE,HSTL18_I)	PROPERTY(IOL3.IOTYPE,HSTL15_I)	PROPERTY(IOL3.IOTYPE,HSTL15_II)
iol4_t_x1y37	iol_quad_t	1	37		P141		MC12_ENSNK_19	MISCS_MIC_IO_T	3	4	1	0		~A*(B+C)*(D+E+F+G+H+I+J+K+L+M+N+O+P+Q+R+S+T+U)	A~BC+*DE+F+G+H+I+J+K+L+M+N+O+P+Q+R+S+T+U+*	21		PROPERTY(IOL2.IOTYPE,LVDS25)	PROPERTY(IOL3.MODE,OUT)	PROPERTY(IOL3.MODE,BI)	PROPERTY(IOL3.DRIVE,24)	PROPERTY(IOL3.DRIVE,20)	PROPERTY(IOL3.DRIVE,16)	PROPERTY(IOL3.DRIVE,12)	PROPERTY(IOL3.DRIVE,8)	PROPERTY(IOL3.DRIVE,4)	PROPERTY(IOL3.IOTYPE,SSTL33_I)	PROPERTY(IOL3.IOTYPE,SSTL33_II)	PROPERTY(IOL3.IOTYPE,SSTL25_I)	PROPERTY(IOL3.IOTYPE,SSTL25_II)	PROPERTY(IOL3.IOTYPE,SSTL18_I)	PROPERTY(IOL3.IOTYPE,SSTL18_II)	PROPERTY(IOL3.IOTYPE,SSTL15_I)	PROPERTY(IOL3.IOTYPE,SSTL15_II)	PROPERTY(IOL3.IOTYPE,HSTL18_I)	PROPERTY(IOL3.IOTYPE,HSTL18_II)	PROPERTY(IOL3.IOTYPE,HSTL15_I)	PROPERTY(IOL3.IOTYPE,HSTL15_II)
iol4_t_x1y37	iol_quad_t	1	37		P141		MC12_SLEW_7	MISCS_MIC_IO_T	3	6	1	0		A+B+C+D+E+F+G+H+I+J+K+L+M*(N+O)+(P+Q+R)*S	AB+C+D+E+F+G+H+I+J+K+L+MNO+*+PQ+R+S*+	19		PROPERTY(IOL3.IOTYPE,HSTL15_I)	PROPERTY(IOL3.IOTYPE,HSTL15_II)	PROPERTY(IOL3.IOTYPE,SSTL15_I)	PROPERTY(IOL3.IOTYPE,SSTL15_II)	PROPERTY(IOL3.IOTYPE,HSTL18_I)	PROPERTY(IOL3.IOTYPE,HSTL18_II)	PROPERTY(IOL3.IOTYPE,SSTL18_I)	PROPERTY(IOL3.IOTYPE,SSTL18_II)	PROPERTY(IOL3.IOTYPE,SSTL25_I)	PROPERTY(IOL3.IOTYPE,SSTL25_II)	PROPERTY(IOL3.IOTYPE,LVCMOS12)	PROPERTY(IOL3.IOTYPE,LVCMOS15)	PROPERTY(IOL3.IOTYPE,LVCMOS18)	PROPERTY(IOL3.SLEWRATE,MED)	PROPERTY(IOL3.SLEWRATE,FAST)	PROPERTY(IOL3.IOTYPE,LVDS25_E)	PROPERTY(IOL3.IOTYPE,LVCMOS25)	PROPERTY(IOL3.IOTYPE,LVCMOS33)	PROPERTY(IOL3.SLEWRATE,FAST)
iol4_t_x1y37	iol_quad_t	1	37		P141		MC12_ENSRC_19	MISCS_MIC_IO_T	3	12	1	0		~A*(B+C)*(D+E+F+G+H+I+J+K+L+M+N+O+P+Q+R+S+T+U)	A~BC+*DE+F+G+H+I+J+K+L+M+N+O+P+Q+R+S+T+U+*	21		PROPERTY(IOL2.IOTYPE,LVDS25)	PROPERTY(IOL3.MODE,OUT)	PROPERTY(IOL3.MODE,BI)	PROPERTY(IOL3.DRIVE,24)	PROPERTY(IOL3.DRIVE,20)	PROPERTY(IOL3.DRIVE,16)	PROPERTY(IOL3.DRIVE,12)	PROPERTY(IOL3.DRIVE,8)	PROPERTY(IOL3.DRIVE,4)	PROPERTY(IOL3.IOTYPE,SSTL33_I)	PROPERTY(IOL3.IOTYPE,SSTL33_II)	PROPERTY(IOL3.IOTYPE,SSTL25_I)	PROPERTY(IOL3.IOTYPE,SSTL25_II)	PROPERTY(IOL3.IOTYPE,SSTL18_I)	PROPERTY(IOL3.IOTYPE,SSTL18_II)	PROPERTY(IOL3.IOTYPE,SSTL15_I)	PROPERTY(IOL3.IOTYPE,SSTL15_II)	PROPERTY(IOL3.IOTYPE,HSTL18_I)	PROPERTY(IOL3.IOTYPE,HSTL18_II)	PROPERTY(IOL3.IOTYPE,HSTL15_I)	PROPERTY(IOL3.IOTYPE,HSTL15_II)
iol4_t_x1y37	iol_quad_t	1	37		P141		MC1_TSINV_3	MISCS_MIC_IO_T	3	27	1	0		A+B	AB+	2		PROPERTY(IOL3.TSMUX,INV)	PROPERTY(IOL3.TSMUX,1)
iol4_t_x1y37	iol_quad_t	1	37		P141		MC1_ISE_EN_3	MISCS_MIC_IO_T	3	37	1	0		A	A	1		WIRE(PAD3_DI)
iol4_t_x1y37	iol_quad_t	1	37		P142		MC12_SLEW_5	MISCS_MIC_IO_T	1	5	1	0		A+B+C+D+E+F+G+H+I+J+K+L+M*(N+O)+(P+Q+R)*S	AB+C+D+E+F+G+H+I+J+K+L+MNO+*+PQ+R+S*+	19		PROPERTY(IOL2.IOTYPE,HSTL15_I)	PROPERTY(IOL2.IOTYPE,HSTL15_II)	PROPERTY(IOL2.IOTYPE,SSTL15_I)	PROPERTY(IOL2.IOTYPE,SSTL15_II)	PROPERTY(IOL2.IOTYPE,HSTL18_I)	PROPERTY(IOL2.IOTYPE,HSTL18_II)	PROPERTY(IOL2.IOTYPE,SSTL18_I)	PROPERTY(IOL2.IOTYPE,SSTL18_II)	PROPERTY(IOL2.IOTYPE,SSTL25_I)	PROPERTY(IOL2.IOTYPE,SSTL25_II)	PROPERTY(IOL2.IOTYPE,LVCMOS12)	PROPERTY(IOL2.IOTYPE,LVCMOS15)	PROPERTY(IOL2.IOTYPE,LVCMOS18)	PROPERTY(IOL2.SLEWRATE,MED)	PROPERTY(IOL2.SLEWRATE,FAST)	PROPERTY(IOL2.IOTYPE,LVDS25_E)	PROPERTY(IOL2.IOTYPE,LVCMOS25)	PROPERTY(IOL2.IOTYPE,LVCMOS33)	PROPERTY(IOL2.SLEWRATE,FAST)
iol4_t_x1y37	iol_quad_t	1	37		P142		MC12_ENSNK_11	MISCS_MIC_IO_T	1	7	1	0		(A+B)*((C+D)*(E+F)+(G+H)*(I+J)+K*L+M*N+O*(P+Q)+R+S+T+U+V+W)	AB+CD+EF+*GH+IJ+*+KL*+MN*+OPQ+*+R+S+T+U+V+W+*	23		PROPERTY(IOL2.MODE,OUT)	PROPERTY(IOL2.MODE,BI)	PROPERTY(IOL2.IOTYPE,LVCMOS33)	PROPERTY(IOL2.IOTYPE,PCI33)	PROPERTY(IOL2.DRIVE,20)	PROPERTY(IOL2.DRIVE,8)	PROPERTY(IOL2.IOTYPE,LVCMOS25)	PROPERTY(IOL2.IOTYPE,LVDS25_E)	PROPERTY(IOL2.DRIVE,16)	PROPERTY(IOL2.DRIVE,8)	PROPERTY(IOL2.IOTYPE,LVCMOS18)	PROPERTY(IOL2.DRIVE,4)	PROPERTY(IOL2.IOTYPE,LVCMOS15)	PROPERTY(IOL2.DRIVE,8)	PROPERTY(IOL2.IOTYPE,LVCMOS12)	PROPERTY(IOL2.DRIVE,8)	PROPERTY(IOL2.DRIVE,4)	PROPERTY(IOL2.IOTYPE,SSTL33_I)	PROPERTY(IOL2.IOTYPE,SSTL25_I)	PROPERTY(IOL2.IOTYPE,SSTL15_II)	PROPERTY(IOL2.IOTYPE,HSTL18_II)	PROPERTY(IOL2.IOTYPE,HSTL15_I)	PROPERTY(IOL2.IOTYPE,HSTL15_II)
iol4_t_x1y37	iol_quad_t	1	37		P142		MC12_ENSRC_11	MISCS_MIC_IO_T	1	16	1	0		A+~((B+C)*((D+E)*(F+G+H)+(I+J)*(K+L+M)+N*O+P*(Q+R)+S+T+U+V+W))	ABC+DE+FG+H+*IJ+KL+M+*+NO*+PQR+*+S+T+U+V+W+*~+	23		PROPERTY(IOL2.IOTYPE,LVDS25)	PROPERTY(IOL2.MODE,OUT)	PROPERTY(IOL2.MODE,BI)	PROPERTY(IOL2.IOTYPE,LVCMOS33)	PROPERTY(IOL2.IOTYPE,PCI33)	PROPERTY(IOL2.DRIVE,20)	PROPERTY(IOL2.DRIVE,12)	PROPERTY(IOL2.DRIVE,4)	PROPERTY(IOL2.IOTYPE,LVCMOS25)	PROPERTY(IOL2.IOTYPE,LVDS25_E)	PROPERTY(IOL2.DRIVE,20)	PROPERTY(IOL2.DRIVE,16)	PROPERTY(IOL2.DRIVE,4)	PROPERTY(IOL2.IOTYPE,LVCMOS15)	PROPERTY(IOL2.DRIVE,4)	PROPERTY(IOL2.IOTYPE,LVCMOS12)	PROPERTY(IOL2.DRIVE,8)	PROPERTY(IOL2.DRIVE,4)	PROPERTY(IOL2.IOTYPE,SSTL18_I)	PROPERTY(IOL2.IOTYPE,SSTL18_II)	PROPERTY(IOL2.IOTYPE,SSTL15_II)	PROPERTY(IOL2.IOTYPE,HSTL18_II)	PROPERTY(IOL2.IOTYPE,HSTL15_II)
iol4_t_x1y37	iol_quad_t	1	37		P142		MC12_ENSNK_12	MISCS_MIC_IO_T	1	18	1	0		A+~((B+C)*((D+E)*(F+G+H)+(I+J)*(K+L)+M*(N+O)+P*(Q+R)+S*(T+U)+V+W+X+Y+Z+[))	ABC+DE+FG+H+*IJ+KL+*+MNO+*+PQR+*+STU+*+V+W+X+Y+Z+[+*~+	27		PROPERTY(IOL2.IOTYPE,LVDS25)	PROPERTY(IOL2.MODE,OUT)	PROPERTY(IOL2.MODE,BI)	PROPERTY(IOL2.IOTYPE,LVCMOS33)	PROPERTY(IOL2.IOTYPE,PCI33)	PROPERTY(IOL2.DRIVE,20)	PROPERTY(IOL2.DRIVE,16)	PROPERTY(IOL2.DRIVE,12)	PROPERTY(IOL2.IOTYPE,LVCMOS25)	PROPERTY(IOL2.IOTYPE,LVDS25_E)	PROPERTY(IOL2.DRIVE,16)	PROPERTY(IOL2.DRIVE,12)	PROPERTY(IOL2.IOTYPE,LVCMOS18)	PROPERTY(IOL2.DRIVE,8)	PROPERTY(IOL2.DRIVE,4)	PROPERTY(IOL2.IOTYPE,LVCMOS15)	PROPERTY(IOL2.DRIVE,8)	PROPERTY(IOL2.DRIVE,4)	PROPERTY(IOL2.IOTYPE,LVCMOS12)	PROPERTY(IOL2.DRIVE,8)	PROPERTY(IOL2.DRIVE,4)	PROPERTY(IOL2.IOTYPE,SSTL33_II)	PROPERTY(IOL2.IOTYPE,SSTL18_I)	PROPERTY(IOL2.IOTYPE,SSTL18_II)	PROPERTY(IOL2.IOTYPE,HSTL18_I)	PROPERTY(IOL2.IOTYPE,HSTL15_I)	PROPERTY(IOL2.IOTYPE,HSTL15_II)
iol4_t_x1y37	iol_quad_t	1	37		P142		MC12_ENSNK_14	MISCS_MIC_IO_T	2	3	1	0		~A*(B+C)*(D+E+F+G+H+I+J+K+L+M+N+O+P+Q+R+S+T+U)	A~BC+*DE+F+G+H+I+J+K+L+M+N+O+P+Q+R+S+T+U+*	21		PROPERTY(IOL2.IOTYPE,LVDS25)	PROPERTY(IOL2.MODE,OUT)	PROPERTY(IOL2.MODE,BI)	PROPERTY(IOL2.DRIVE,24)	PROPERTY(IOL2.DRIVE,20)	PROPERTY(IOL2.DRIVE,16)	PROPERTY(IOL2.DRIVE,12)	PROPERTY(IOL2.DRIVE,8)	PROPERTY(IOL2.DRIVE,4)	PROPERTY(IOL2.IOTYPE,SSTL33_I)	PROPERTY(IOL2.IOTYPE,SSTL33_II)	PROPERTY(IOL2.IOTYPE,SSTL25_I)	PROPERTY(IOL2.IOTYPE,SSTL25_II)	PROPERTY(IOL2.IOTYPE,SSTL18_I)	PROPERTY(IOL2.IOTYPE,SSTL18_II)	PROPERTY(IOL2.IOTYPE,SSTL15_I)	PROPERTY(IOL2.IOTYPE,SSTL15_II)	PROPERTY(IOL2.IOTYPE,HSTL18_I)	PROPERTY(IOL2.IOTYPE,HSTL18_II)	PROPERTY(IOL2.IOTYPE,HSTL15_I)	PROPERTY(IOL2.IOTYPE,HSTL15_II)
iol4_t_x1y37	iol_quad_t	1	37		P142		MC12_ENSRC_14	MISCS_MIC_IO_T	2	17	1	0		~A*(B+C)*(D+E+F+G+H+I+J+K+L+M+N+O+P+Q+R+S+T+U)	A~BC+*DE+F+G+H+I+J+K+L+M+N+O+P+Q+R+S+T+U+*	21		PROPERTY(IOL2.IOTYPE,LVDS25)	PROPERTY(IOL2.MODE,OUT)	PROPERTY(IOL2.MODE,BI)	PROPERTY(IOL2.DRIVE,24)	PROPERTY(IOL2.DRIVE,20)	PROPERTY(IOL2.DRIVE,16)	PROPERTY(IOL2.DRIVE,12)	PROPERTY(IOL2.DRIVE,8)	PROPERTY(IOL2.DRIVE,4)	PROPERTY(IOL2.IOTYPE,SSTL33_I)	PROPERTY(IOL2.IOTYPE,SSTL33_II)	PROPERTY(IOL2.IOTYPE,SSTL25_I)	PROPERTY(IOL2.IOTYPE,SSTL25_II)	PROPERTY(IOL2.IOTYPE,SSTL18_I)	PROPERTY(IOL2.IOTYPE,SSTL18_II)	PROPERTY(IOL2.IOTYPE,SSTL15_I)	PROPERTY(IOL2.IOTYPE,SSTL15_II)	PROPERTY(IOL2.IOTYPE,HSTL18_I)	PROPERTY(IOL2.IOTYPE,HSTL18_II)	PROPERTY(IOL2.IOTYPE,HSTL15_I)	PROPERTY(IOL2.IOTYPE,HSTL15_II)
iol4_t_x1y37	iol_quad_t	1	37		P142		MC1_ISE_EN_2	MISCS_MIC_IO_T	2	41	1	0		A	A	1		WIRE(PAD2_DI)
iol4_t_x1y37	iol_quad_t	1	37		P142		MC1_TSINV_2	MISCS_MIC_IO_T	3	23	1	0		A+B	AB+	2		PROPERTY(IOL2.TSMUX,INV)	PROPERTY(IOL2.TSMUX,1)
iol4_t_x1y37	iol_quad_t	1	37		P143		MC12_ENSNK_1	MISCS_MIC_IO_T	0	7	0	0		(A+B)*((C+D)*(E+F)+(G+H)*(I+J)+K*L+M*N+O*(P+Q)+R+S+T+U+V+W)	AB+CD+EF+*GH+IJ+*+KL*+MN*+OPQ+*+R+S+T+U+V+W+*	23		PROPERTY(IOL0.MODE,OUT)	PROPERTY(IOL0.MODE,BI)	PROPERTY(IOL0.IOTYPE,LVCMOS33)	PROPERTY(IOL0.IOTYPE,PCI33)	PROPERTY(IOL0.DRIVE,20)	PROPERTY(IOL0.DRIVE,8)	PROPERTY(IOL0.IOTYPE,LVCMOS25)	PROPERTY(IOL0.IOTYPE,LVDS25_E)	PROPERTY(IOL0.DRIVE,16)	PROPERTY(IOL0.DRIVE,8)	PROPERTY(IOL0.IOTYPE,LVCMOS18)	PROPERTY(IOL0.DRIVE,4)	PROPERTY(IOL0.IOTYPE,LVCMOS15)	PROPERTY(IOL0.DRIVE,8)	PROPERTY(IOL0.IOTYPE,LVCMOS12)	PROPERTY(IOL0.DRIVE,8)	PROPERTY(IOL0.DRIVE,4)	PROPERTY(IOL0.IOTYPE,SSTL33_I)	PROPERTY(IOL0.IOTYPE,SSTL25_I)	PROPERTY(IOL0.IOTYPE,SSTL15_II)	PROPERTY(IOL0.IOTYPE,HSTL18_II)	PROPERTY(IOL0.IOTYPE,HSTL15_I)	PROPERTY(IOL0.IOTYPE,HSTL15_II)
iol4_t_x1y37	iol_quad_t	1	37		P143		MC12_ENSNK_2	MISCS_MIC_IO_T	0	17	0	0		A+~((B+C)*((D+E)*(F+G+H)+(I+J)*(K+L)+M*(N+O)+P*(Q+R)+S*(T+U)+V+W+X+Y+Z+[))	ABC+DE+FG+H+*IJ+KL+*+MNO+*+PQR+*+STU+*+V+W+X+Y+Z+[+*~+	27		PROPERTY(IOL0.IOTYPE,LVDS25)	PROPERTY(IOL0.MODE,OUT)	PROPERTY(IOL0.MODE,BI)	PROPERTY(IOL0.IOTYPE,LVCMOS33)	PROPERTY(IOL0.IOTYPE,PCI33)	PROPERTY(IOL0.DRIVE,20)	PROPERTY(IOL0.DRIVE,16)	PROPERTY(IOL0.DRIVE,12)	PROPERTY(IOL0.IOTYPE,LVCMOS25)	PROPERTY(IOL0.IOTYPE,LVDS25_E)	PROPERTY(IOL0.DRIVE,16)	PROPERTY(IOL0.DRIVE,12)	PROPERTY(IOL0.IOTYPE,LVCMOS18)	PROPERTY(IOL0.DRIVE,8)	PROPERTY(IOL0.DRIVE,4)	PROPERTY(IOL0.IOTYPE,LVCMOS15)	PROPERTY(IOL0.DRIVE,8)	PROPERTY(IOL0.DRIVE,4)	PROPERTY(IOL0.IOTYPE,LVCMOS12)	PROPERTY(IOL0.DRIVE,8)	PROPERTY(IOL0.DRIVE,4)	PROPERTY(IOL0.IOTYPE,SSTL33_II)	PROPERTY(IOL0.IOTYPE,SSTL18_I)	PROPERTY(IOL0.IOTYPE,SSTL18_II)	PROPERTY(IOL0.IOTYPE,HSTL18_I)	PROPERTY(IOL0.IOTYPE,HSTL15_I)	PROPERTY(IOL0.IOTYPE,HSTL15_II)
iol4_t_x1y37	iol_quad_t	1	37		P143		MC12_ENSRC_1	MISCS_MIC_IO_T	0	19	0	0		A+~((B+C)*((D+E)*(F+G+H)+(I+J)*(K+L+M)+N*O+P*(Q+R)+S+T+U+V+W))	ABC+DE+FG+H+*IJ+KL+M+*+NO*+PQR+*+S+T+U+V+W+*~+	23		PROPERTY(IOL0.IOTYPE,LVDS25)	PROPERTY(IOL0.MODE,OUT)	PROPERTY(IOL0.MODE,BI)	PROPERTY(IOL0.IOTYPE,LVCMOS33)	PROPERTY(IOL0.IOTYPE,PCI33)	PROPERTY(IOL0.DRIVE,20)	PROPERTY(IOL0.DRIVE,12)	PROPERTY(IOL0.DRIVE,4)	PROPERTY(IOL0.IOTYPE,LVCMOS25)	PROPERTY(IOL0.IOTYPE,LVDS25_E)	PROPERTY(IOL0.DRIVE,20)	PROPERTY(IOL0.DRIVE,16)	PROPERTY(IOL0.DRIVE,4)	PROPERTY(IOL0.IOTYPE,LVCMOS15)	PROPERTY(IOL0.DRIVE,4)	PROPERTY(IOL0.IOTYPE,LVCMOS12)	PROPERTY(IOL0.DRIVE,8)	PROPERTY(IOL0.DRIVE,4)	PROPERTY(IOL0.IOTYPE,SSTL18_I)	PROPERTY(IOL0.IOTYPE,SSTL18_II)	PROPERTY(IOL0.IOTYPE,SSTL15_II)	PROPERTY(IOL0.IOTYPE,HSTL18_II)	PROPERTY(IOL0.IOTYPE,HSTL15_II)
iol4_t_x1y37	iol_quad_t	1	37		P143		MC1_TSINV_0	MISCS_MIC_IO_T	0	26	0	0		A+B	AB+	2		PROPERTY(IOL0.TSMUX,INV)	PROPERTY(IOL0.TSMUX,1)
iol4_t_x1y37	iol_quad_t	1	37		P143		MC1_ISE_EN_0	MISCS_MIC_IO_T	0	32	0	0		A	A	1		WIRE(PAD0_DI)
iol4_t_x1y37	iol_quad_t	1	37		P143		MC12_ENSNK_4	MISCS_MIC_IO_T	3	4	0	0		~A*(B+C)*(D+E+F+G+H+I+J+K+L+M+N+O+P+Q+R+S+T+U)	A~BC+*DE+F+G+H+I+J+K+L+M+N+O+P+Q+R+S+T+U+*	21		PROPERTY(IOL0.IOTYPE,LVDS25)	PROPERTY(IOL0.MODE,OUT)	PROPERTY(IOL0.MODE,BI)	PROPERTY(IOL0.DRIVE,24)	PROPERTY(IOL0.DRIVE,20)	PROPERTY(IOL0.DRIVE,16)	PROPERTY(IOL0.DRIVE,12)	PROPERTY(IOL0.DRIVE,8)	PROPERTY(IOL0.DRIVE,4)	PROPERTY(IOL0.IOTYPE,SSTL33_I)	PROPERTY(IOL0.IOTYPE,SSTL33_II)	PROPERTY(IOL0.IOTYPE,SSTL25_I)	PROPERTY(IOL0.IOTYPE,SSTL25_II)	PROPERTY(IOL0.IOTYPE,SSTL18_I)	PROPERTY(IOL0.IOTYPE,SSTL18_II)	PROPERTY(IOL0.IOTYPE,SSTL15_I)	PROPERTY(IOL0.IOTYPE,SSTL15_II)	PROPERTY(IOL0.IOTYPE,HSTL18_I)	PROPERTY(IOL0.IOTYPE,HSTL18_II)	PROPERTY(IOL0.IOTYPE,HSTL15_I)	PROPERTY(IOL0.IOTYPE,HSTL15_II)
iol4_t_x1y37	iol_quad_t	1	37		P143		MC12_SLEW_1	MISCS_MIC_IO_T	3	6	0	0		A+B+C+D+E+F+G+H+I+J+K+L+M*(N+O)+(P+Q+R)*S	AB+C+D+E+F+G+H+I+J+K+L+MNO+*+PQ+R+S*+	19		PROPERTY(IOL0.IOTYPE,HSTL15_I)	PROPERTY(IOL0.IOTYPE,HSTL15_II)	PROPERTY(IOL0.IOTYPE,SSTL15_I)	PROPERTY(IOL0.IOTYPE,SSTL15_II)	PROPERTY(IOL0.IOTYPE,HSTL18_I)	PROPERTY(IOL0.IOTYPE,HSTL18_II)	PROPERTY(IOL0.IOTYPE,SSTL18_I)	PROPERTY(IOL0.IOTYPE,SSTL18_II)	PROPERTY(IOL0.IOTYPE,SSTL25_I)	PROPERTY(IOL0.IOTYPE,SSTL25_II)	PROPERTY(IOL0.IOTYPE,LVCMOS12)	PROPERTY(IOL0.IOTYPE,LVCMOS15)	PROPERTY(IOL0.IOTYPE,LVCMOS18)	PROPERTY(IOL0.SLEWRATE,MED)	PROPERTY(IOL0.SLEWRATE,FAST)	PROPERTY(IOL0.IOTYPE,LVDS25_E)	PROPERTY(IOL0.IOTYPE,LVCMOS25)	PROPERTY(IOL0.IOTYPE,LVCMOS33)	PROPERTY(IOL0.SLEWRATE,FAST)
iol4_t_x1y37	iol_quad_t	1	37		P143		MC12_ENSRC_4	MISCS_MIC_IO_T	3	17	0	0		~A*(B+C)*(D+E+F+G+H+I+J+K+L+M+N+O+P+Q+R+S+T+U)	A~BC+*DE+F+G+H+I+J+K+L+M+N+O+P+Q+R+S+T+U+*	21		PROPERTY(IOL0.IOTYPE,LVDS25)	PROPERTY(IOL0.MODE,OUT)	PROPERTY(IOL0.MODE,BI)	PROPERTY(IOL0.DRIVE,24)	PROPERTY(IOL0.DRIVE,20)	PROPERTY(IOL0.DRIVE,16)	PROPERTY(IOL0.DRIVE,12)	PROPERTY(IOL0.DRIVE,8)	PROPERTY(IOL0.DRIVE,4)	PROPERTY(IOL0.IOTYPE,SSTL33_I)	PROPERTY(IOL0.IOTYPE,SSTL33_II)	PROPERTY(IOL0.IOTYPE,SSTL25_I)	PROPERTY(IOL0.IOTYPE,SSTL25_II)	PROPERTY(IOL0.IOTYPE,SSTL18_I)	PROPERTY(IOL0.IOTYPE,SSTL18_II)	PROPERTY(IOL0.IOTYPE,SSTL15_I)	PROPERTY(IOL0.IOTYPE,SSTL15_II)	PROPERTY(IOL0.IOTYPE,HSTL18_I)	PROPERTY(IOL0.IOTYPE,HSTL18_II)	PROPERTY(IOL0.IOTYPE,HSTL15_I)	PROPERTY(IOL0.IOTYPE,HSTL15_II)
iol4_t_x1y37	iol_quad_t	1	37		P144		MC12_SLEW_3	MISCS_MIC_IO_T	1	5	0	0		A+B+C+D+E+F+G+H+I+J+K+L+M*(N+O)+(P+Q+R)*S	AB+C+D+E+F+G+H+I+J+K+L+MNO+*+PQ+R+S*+	19		PROPERTY(IOL1.IOTYPE,HSTL15_I)	PROPERTY(IOL1.IOTYPE,HSTL15_II)	PROPERTY(IOL1.IOTYPE,SSTL15_I)	PROPERTY(IOL1.IOTYPE,SSTL15_II)	PROPERTY(IOL1.IOTYPE,HSTL18_I)	PROPERTY(IOL1.IOTYPE,HSTL18_II)	PROPERTY(IOL1.IOTYPE,SSTL18_I)	PROPERTY(IOL1.IOTYPE,SSTL18_II)	PROPERTY(IOL1.IOTYPE,SSTL25_I)	PROPERTY(IOL1.IOTYPE,SSTL25_II)	PROPERTY(IOL1.IOTYPE,LVCMOS12)	PROPERTY(IOL1.IOTYPE,LVCMOS15)	PROPERTY(IOL1.IOTYPE,LVCMOS18)	PROPERTY(IOL1.SLEWRATE,MED)	PROPERTY(IOL1.SLEWRATE,FAST)	PROPERTY(IOL1.IOTYPE,LVDS25_E)	PROPERTY(IOL1.IOTYPE,LVCMOS25)	PROPERTY(IOL1.IOTYPE,LVCMOS33)	PROPERTY(IOL1.SLEWRATE,FAST)
iol4_t_x1y37	iol_quad_t	1	37		P144		MC12_ENSNK_6	MISCS_MIC_IO_T	1	7	0	0		(A+B)*((C+D)*(E+F)+(G+H)*(I+J)+K*L+M*N+O*(P+Q)+R+S+T+U+V+W)	AB+CD+EF+*GH+IJ+*+KL*+MN*+OPQ+*+R+S+T+U+V+W+*	23		PROPERTY(IOL1.MODE,OUT)	PROPERTY(IOL1.MODE,BI)	PROPERTY(IOL1.IOTYPE,LVCMOS33)	PROPERTY(IOL1.IOTYPE,PCI33)	PROPERTY(IOL1.DRIVE,20)	PROPERTY(IOL1.DRIVE,8)	PROPERTY(IOL1.IOTYPE,LVCMOS25)	PROPERTY(IOL1.IOTYPE,LVDS25_E)	PROPERTY(IOL1.DRIVE,16)	PROPERTY(IOL1.DRIVE,8)	PROPERTY(IOL1.IOTYPE,LVCMOS18)	PROPERTY(IOL1.DRIVE,4)	PROPERTY(IOL1.IOTYPE,LVCMOS15)	PROPERTY(IOL1.DRIVE,8)	PROPERTY(IOL1.IOTYPE,LVCMOS12)	PROPERTY(IOL1.DRIVE,8)	PROPERTY(IOL1.DRIVE,4)	PROPERTY(IOL1.IOTYPE,SSTL33_I)	PROPERTY(IOL1.IOTYPE,SSTL25_I)	PROPERTY(IOL1.IOTYPE,SSTL15_II)	PROPERTY(IOL1.IOTYPE,HSTL18_II)	PROPERTY(IOL1.IOTYPE,HSTL15_I)	PROPERTY(IOL1.IOTYPE,HSTL15_II)
iol4_t_x1y37	iol_quad_t	1	37		P144		MC12_ENSNK_7	MISCS_MIC_IO_T	1	9	0	0		A+~((B+C)*((D+E)*(F+G+H)+(I+J)*(K+L)+M*(N+O)+P*(Q+R)+S*(T+U)+V+W+X+Y+Z+[))	ABC+DE+FG+H+*IJ+KL+*+MNO+*+PQR+*+STU+*+V+W+X+Y+Z+[+*~+	27		PROPERTY(IOL0.IOTYPE,LVDS25)	PROPERTY(IOL1.MODE,OUT)	PROPERTY(IOL1.MODE,BI)	PROPERTY(IOL1.IOTYPE,LVCMOS33)	PROPERTY(IOL1.IOTYPE,PCI33)	PROPERTY(IOL1.DRIVE,20)	PROPERTY(IOL1.DRIVE,16)	PROPERTY(IOL1.DRIVE,12)	PROPERTY(IOL1.IOTYPE,LVCMOS25)	PROPERTY(IOL1.IOTYPE,LVDS25_E)	PROPERTY(IOL1.DRIVE,16)	PROPERTY(IOL1.DRIVE,12)	PROPERTY(IOL1.IOTYPE,LVCMOS18)	PROPERTY(IOL1.DRIVE,8)	PROPERTY(IOL1.DRIVE,4)	PROPERTY(IOL1.IOTYPE,LVCMOS15)	PROPERTY(IOL1.DRIVE,8)	PROPERTY(IOL1.DRIVE,4)	PROPERTY(IOL1.IOTYPE,LVCMOS12)	PROPERTY(IOL1.DRIVE,8)	PROPERTY(IOL1.DRIVE,4)	PROPERTY(IOL1.IOTYPE,SSTL33_II)	PROPERTY(IOL1.IOTYPE,SSTL18_I)	PROPERTY(IOL1.IOTYPE,SSTL18_II)	PROPERTY(IOL1.IOTYPE,HSTL18_I)	PROPERTY(IOL1.IOTYPE,HSTL15_I)	PROPERTY(IOL1.IOTYPE,HSTL15_II)
iol4_t_x1y37	iol_quad_t	1	37		P144		MC12_ENSRC_6	MISCS_MIC_IO_T	1	18	0	0		A+~((B+C)*((D+E)*(F+G+H)+(I+J)*(K+L+M)+N*O+P*(Q+R)+S+T+U+V+W))	ABC+DE+FG+H+*IJ+KL+M+*+NO*+PQR+*+S+T+U+V+W+*~+	23		PROPERTY(IOL0.IOTYPE,LVDS25)	PROPERTY(IOL1.MODE,OUT)	PROPERTY(IOL1.MODE,BI)	PROPERTY(IOL1.IOTYPE,LVCMOS33)	PROPERTY(IOL1.IOTYPE,PCI33)	PROPERTY(IOL1.DRIVE,20)	PROPERTY(IOL1.DRIVE,12)	PROPERTY(IOL1.DRIVE,4)	PROPERTY(IOL1.IOTYPE,LVCMOS25)	PROPERTY(IOL1.IOTYPE,LVDS25_E)	PROPERTY(IOL1.DRIVE,20)	PROPERTY(IOL1.DRIVE,16)	PROPERTY(IOL1.DRIVE,4)	PROPERTY(IOL1.IOTYPE,LVCMOS15)	PROPERTY(IOL1.DRIVE,4)	PROPERTY(IOL1.IOTYPE,LVCMOS12)	PROPERTY(IOL1.DRIVE,8)	PROPERTY(IOL1.DRIVE,4)	PROPERTY(IOL1.IOTYPE,SSTL18_I)	PROPERTY(IOL1.IOTYPE,SSTL18_II)	PROPERTY(IOL1.IOTYPE,SSTL15_II)	PROPERTY(IOL1.IOTYPE,HSTL18_II)	PROPERTY(IOL1.IOTYPE,HSTL15_II)
iol4_t_x1y37	iol_quad_t	1	37		P144		MC12_ENSNK_9	MISCS_MIC_IO_T	2	3	0	0		~A*(B+C)*(D+E+F+G+H+I+J+K+L+M+N+O+P+Q+R+S+T+U)	A~BC+*DE+F+G+H+I+J+K+L+M+N+O+P+Q+R+S+T+U+*	21		PROPERTY(IOL0.IOTYPE,LVDS25)	PROPERTY(IOL1.MODE,OUT)	PROPERTY(IOL1.MODE,BI)	PROPERTY(IOL1.DRIVE,24)	PROPERTY(IOL1.DRIVE,20)	PROPERTY(IOL1.DRIVE,16)	PROPERTY(IOL1.DRIVE,12)	PROPERTY(IOL1.DRIVE,8)	PROPERTY(IOL1.DRIVE,4)	PROPERTY(IOL1.IOTYPE,SSTL33_I)	PROPERTY(IOL1.IOTYPE,SSTL33_II)	PROPERTY(IOL1.IOTYPE,SSTL25_I)	PROPERTY(IOL1.IOTYPE,SSTL25_II)	PROPERTY(IOL1.IOTYPE,SSTL18_I)	PROPERTY(IOL1.IOTYPE,SSTL18_II)	PROPERTY(IOL1.IOTYPE,SSTL15_I)	PROPERTY(IOL1.IOTYPE,SSTL15_II)	PROPERTY(IOL1.IOTYPE,HSTL18_I)	PROPERTY(IOL1.IOTYPE,HSTL18_II)	PROPERTY(IOL1.IOTYPE,HSTL15_I)	PROPERTY(IOL1.IOTYPE,HSTL15_II)
iol4_t_x1y37	iol_quad_t	1	37		P144		MC12_ENSRC_9	MISCS_MIC_IO_T	2	19	0	0		~A*(B+C)*(D+E+F+G+H+I+J+K+L+M+N+O+P+Q+R+S+T+U)	A~BC+*DE+F+G+H+I+J+K+L+M+N+O+P+Q+R+S+T+U+*	21		PROPERTY(IOL0.IOTYPE,LVDS25)	PROPERTY(IOL1.MODE,OUT)	PROPERTY(IOL1.MODE,BI)	PROPERTY(IOL1.DRIVE,24)	PROPERTY(IOL1.DRIVE,20)	PROPERTY(IOL1.DRIVE,16)	PROPERTY(IOL1.DRIVE,12)	PROPERTY(IOL1.DRIVE,8)	PROPERTY(IOL1.DRIVE,4)	PROPERTY(IOL1.IOTYPE,SSTL33_I)	PROPERTY(IOL1.IOTYPE,SSTL33_II)	PROPERTY(IOL1.IOTYPE,SSTL25_I)	PROPERTY(IOL1.IOTYPE,SSTL25_II)	PROPERTY(IOL1.IOTYPE,SSTL18_I)	PROPERTY(IOL1.IOTYPE,SSTL18_II)	PROPERTY(IOL1.IOTYPE,SSTL15_I)	PROPERTY(IOL1.IOTYPE,SSTL15_II)	PROPERTY(IOL1.IOTYPE,HSTL18_I)	PROPERTY(IOL1.IOTYPE,HSTL18_II)	PROPERTY(IOL1.IOTYPE,HSTL15_I)	PROPERTY(IOL1.IOTYPE,HSTL15_II)
iol4_t_x1y37	iol_quad_t	1	37		P144		MC1_ISE_EN_1	MISCS_MIC_IO_T	2	26	0	0		A	A	1		WIRE(PAD1_DI)
iol4_t_x1y37	iol_quad_t	1	37		P144		MC1_TSINV_1	MISCS_MIC_IO_T	2	32	0	0		A+B	AB+	2		PROPERTY(IOL1.TSMUX,INV)	PROPERTY(IOL1.TSMUX,1)
iol4_l_x0y17	iol_quad_l	0	17				MC12_ENSNK_17	MISCS_MIC_IO_L	0	90	0	0		A+~((B+C)*((D+E)*(F+G+H)+(I+J)*(K+L)+M*(N+O)+P*(Q+R)+S*(T+U)+V+W+X+Y+Z+[))	ABC+DE+FG+H+*IJ+KL+*+MNO+*+PQR+*+STU+*+V+W+X+Y+Z+[+*~+	27		PROPERTY(IOL2.IOTYPE,LVDS25)	PROPERTY(IOL3.MODE,OUT)	PROPERTY(IOL3.MODE,BI)	PROPERTY(IOL3.IOTYPE,LVCMOS33)	PROPERTY(IOL3.IOTYPE,PCI33)	PROPERTY(IOL3.DRIVE,20)	PROPERTY(IOL3.DRIVE,16)	PROPERTY(IOL3.DRIVE,12)	PROPERTY(IOL3.IOTYPE,LVCMOS25)	PROPERTY(IOL3.IOTYPE,LVDS25_E)	PROPERTY(IOL3.DRIVE,16)	PROPERTY(IOL3.DRIVE,12)	PROPERTY(IOL3.IOTYPE,LVCMOS18)	PROPERTY(IOL3.DRIVE,8)	PROPERTY(IOL3.DRIVE,4)	PROPERTY(IOL3.IOTYPE,LVCMOS15)	PROPERTY(IOL3.DRIVE,8)	PROPERTY(IOL3.DRIVE,4)	PROPERTY(IOL3.IOTYPE,LVCMOS12)	PROPERTY(IOL3.DRIVE,8)	PROPERTY(IOL3.DRIVE,4)	PROPERTY(IOL3.IOTYPE,SSTL33_II)	PROPERTY(IOL3.IOTYPE,SSTL18_I)	PROPERTY(IOL3.IOTYPE,SSTL18_II)	PROPERTY(IOL3.IOTYPE,HSTL18_I)	PROPERTY(IOL3.IOTYPE,HSTL15_I)	PROPERTY(IOL3.IOTYPE,HSTL15_II)
iol4_l_x0y17	iol_quad_l	0	17				MC12_ENSRC_17	MISCS_MIC_IO_L	0	92	0	0		A+~((B+C)*((D+E)*(F+G+H)+(I+J)*(K+L)+M*(N+O)+P*(Q+R)+S*(T+U)+V+W+X+Y+Z+[+\+]+^+_))	ABC+DE+FG+H+*IJ+KL+*+MNO+*+PQR+*+STU+*+V+W+X+Y+Z+[+\+]+^+_+*~+	31		PROPERTY(IOL2.IOTYPE,LVDS25)	PROPERTY(IOL3.MODE,OUT)	PROPERTY(IOL3.MODE,BI)	PROPERTY(IOL3.IOTYPE,LVCMOS33)	PROPERTY(IOL3.IOTYPE,PCI33)	PROPERTY(IOL3.DRIVE,24)	PROPERTY(IOL3.DRIVE,12)	PROPERTY(IOL3.DRIVE,8)	PROPERTY(IOL3.IOTYPE,LVCMOS25)	PROPERTY(IOL3.IOTYPE,LVDS25_E)	PROPERTY(IOL3.DRIVE,20)	PROPERTY(IOL3.DRIVE,8)	PROPERTY(IOL3.IOTYPE,LVCMOS18)	PROPERTY(IOL3.DRIVE,12)	PROPERTY(IOL3.DRIVE,4)	PROPERTY(IOL3.IOTYPE,LVCMOS15)	PROPERTY(IOL3.DRIVE,8)	PROPERTY(IOL3.DRIVE,4)	PROPERTY(IOL3.IOTYPE,LVCMOS12)	PROPERTY(IOL3.DRIVE,8)	PROPERTY(IOL3.DRIVE,4)	PROPERTY(IOL3.IOTYPE,SSTL33_I)	PROPERTY(IOL3.IOTYPE,SSTL25_I)	PROPERTY(IOL3.IOTYPE,SSTL25_II)	PROPERTY(IOL3.IOTYPE,SSTL18_I)	PROPERTY(IOL3.IOTYPE,SSTL18_II)	PROPERTY(IOL3.IOTYPE,SSTL15_I)	PROPERTY(IOL3.IOTYPE,SSTL15_II)	PROPERTY(IOL3.IOTYPE,HSTL18_II)	PROPERTY(IOL3.IOTYPE,HSTL15_I)	PROPERTY(IOL3.IOTYPE,HSTL15_II)
iol4_l_x0y17	iol_quad_l	0	17				MC12_ENSRC_16	MISCS_MIC_IO_L	0	93	0	0		A+~((B+C)*((D+E)*(F+G+H)+(I+J)*(K+L+M)+N*O+P*(Q+R)+S+T+U+V+W))	ABC+DE+FG+H+*IJ+KL+M+*+NO*+PQR+*+S+T+U+V+W+*~+	23		PROPERTY(IOL2.IOTYPE,LVDS25)	PROPERTY(IOL3.MODE,OUT)	PROPERTY(IOL3.MODE,BI)	PROPERTY(IOL3.IOTYPE,LVCMOS33)	PROPERTY(IOL3.IOTYPE,PCI33)	PROPERTY(IOL3.DRIVE,20)	PROPERTY(IOL3.DRIVE,12)	PROPERTY(IOL3.DRIVE,4)	PROPERTY(IOL3.IOTYPE,LVCMOS25)	PROPERTY(IOL3.IOTYPE,LVDS25_E)	PROPERTY(IOL3.DRIVE,20)	PROPERTY(IOL3.DRIVE,16)	PROPERTY(IOL3.DRIVE,4)	PROPERTY(IOL3.IOTYPE,LVCMOS15)	PROPERTY(IOL3.DRIVE,4)	PROPERTY(IOL3.IOTYPE,LVCMOS12)	PROPERTY(IOL3.DRIVE,8)	PROPERTY(IOL3.DRIVE,4)	PROPERTY(IOL3.IOTYPE,SSTL18_I)	PROPERTY(IOL3.IOTYPE,SSTL18_II)	PROPERTY(IOL3.IOTYPE,SSTL15_II)	PROPERTY(IOL3.IOTYPE,HSTL18_II)	PROPERTY(IOL3.IOTYPE,HSTL15_II)
iol4_l_x0y17	iol_quad_l	0	17				MC12_ENSRC_12	MISCS_MIC_IO_L	0	144	0	0		A+~((B+C)*((D+E)*(F+G+H)+(I+J)*(K+L)+M*(N+O)+P*(Q+R)+S*(T+U)+V+W+X+Y+Z+[+\+]+^+_))	ABC+DE+FG+H+*IJ+KL+*+MNO+*+PQR+*+STU+*+V+W+X+Y+Z+[+\+]+^+_+*~+	31		PROPERTY(IOL2.IOTYPE,LVDS25)	PROPERTY(IOL2.MODE,OUT)	PROPERTY(IOL2.MODE,BI)	PROPERTY(IOL2.IOTYPE,LVCMOS33)	PROPERTY(IOL2.IOTYPE,PCI33)	PROPERTY(IOL2.DRIVE,24)	PROPERTY(IOL2.DRIVE,12)	PROPERTY(IOL2.DRIVE,8)	PROPERTY(IOL2.IOTYPE,LVCMOS25)	PROPERTY(IOL2.IOTYPE,LVDS25_E)	PROPERTY(IOL2.DRIVE,20)	PROPERTY(IOL2.DRIVE,8)	PROPERTY(IOL2.IOTYPE,LVCMOS18)	PROPERTY(IOL2.DRIVE,12)	PROPERTY(IOL2.DRIVE,4)	PROPERTY(IOL2.IOTYPE,LVCMOS15)	PROPERTY(IOL2.DRIVE,8)	PROPERTY(IOL2.DRIVE,4)	PROPERTY(IOL2.IOTYPE,LVCMOS12)	PROPERTY(IOL2.DRIVE,8)	PROPERTY(IOL2.DRIVE,4)	PROPERTY(IOL2.IOTYPE,SSTL33_I)	PROPERTY(IOL2.IOTYPE,SSTL25_I)	PROPERTY(IOL2.IOTYPE,SSTL25_II)	PROPERTY(IOL2.IOTYPE,SSTL18_I)	PROPERTY(IOL2.IOTYPE,SSTL18_II)	PROPERTY(IOL2.IOTYPE,SSTL15_I)	PROPERTY(IOL2.IOTYPE,SSTL15_II)	PROPERTY(IOL2.IOTYPE,HSTL18_II)	PROPERTY(IOL2.IOTYPE,HSTL15_I)	PROPERTY(IOL2.IOTYPE,HSTL15_II)
iol4_l_x0y17	iol_quad_l	0	17				MC12_ENSRC_11	MISCS_MIC_IO_L	0	146	0	0		A+~((B+C)*((D+E)*(F+G+H)+(I+J)*(K+L+M)+N*O+P*(Q+R)+S+T+U+V+W))	ABC+DE+FG+H+*IJ+KL+M+*+NO*+PQR+*+S+T+U+V+W+*~+	23		PROPERTY(IOL2.IOTYPE,LVDS25)	PROPERTY(IOL2.MODE,OUT)	PROPERTY(IOL2.MODE,BI)	PROPERTY(IOL2.IOTYPE,LVCMOS33)	PROPERTY(IOL2.IOTYPE,PCI33)	PROPERTY(IOL2.DRIVE,20)	PROPERTY(IOL2.DRIVE,12)	PROPERTY(IOL2.DRIVE,4)	PROPERTY(IOL2.IOTYPE,LVCMOS25)	PROPERTY(IOL2.IOTYPE,LVDS25_E)	PROPERTY(IOL2.DRIVE,20)	PROPERTY(IOL2.DRIVE,16)	PROPERTY(IOL2.DRIVE,4)	PROPERTY(IOL2.IOTYPE,LVCMOS15)	PROPERTY(IOL2.DRIVE,4)	PROPERTY(IOL2.IOTYPE,LVCMOS12)	PROPERTY(IOL2.DRIVE,8)	PROPERTY(IOL2.DRIVE,4)	PROPERTY(IOL2.IOTYPE,SSTL18_I)	PROPERTY(IOL2.IOTYPE,SSTL18_II)	PROPERTY(IOL2.IOTYPE,SSTL15_II)	PROPERTY(IOL2.IOTYPE,HSTL18_II)	PROPERTY(IOL2.IOTYPE,HSTL15_II)
iol4_l_x0y17	iol_quad_l	0	17				MC12_ENSNK_12	MISCS_MIC_IO_L	0	147	0	0		A+~((B+C)*((D+E)*(F+G+H)+(I+J)*(K+L)+M*(N+O)+P*(Q+R)+S*(T+U)+V+W+X+Y+Z+[))	ABC+DE+FG+H+*IJ+KL+*+MNO+*+PQR+*+STU+*+V+W+X+Y+Z+[+*~+	27		PROPERTY(IOL2.IOTYPE,LVDS25)	PROPERTY(IOL2.MODE,OUT)	PROPERTY(IOL2.MODE,BI)	PROPERTY(IOL2.IOTYPE,LVCMOS33)	PROPERTY(IOL2.IOTYPE,PCI33)	PROPERTY(IOL2.DRIVE,20)	PROPERTY(IOL2.DRIVE,16)	PROPERTY(IOL2.DRIVE,12)	PROPERTY(IOL2.IOTYPE,LVCMOS25)	PROPERTY(IOL2.IOTYPE,LVDS25_E)	PROPERTY(IOL2.DRIVE,16)	PROPERTY(IOL2.DRIVE,12)	PROPERTY(IOL2.IOTYPE,LVCMOS18)	PROPERTY(IOL2.DRIVE,8)	PROPERTY(IOL2.DRIVE,4)	PROPERTY(IOL2.IOTYPE,LVCMOS15)	PROPERTY(IOL2.DRIVE,8)	PROPERTY(IOL2.DRIVE,4)	PROPERTY(IOL2.IOTYPE,LVCMOS12)	PROPERTY(IOL2.DRIVE,8)	PROPERTY(IOL2.DRIVE,4)	PROPERTY(IOL2.IOTYPE,SSTL33_II)	PROPERTY(IOL2.IOTYPE,SSTL18_I)	PROPERTY(IOL2.IOTYPE,SSTL18_II)	PROPERTY(IOL2.IOTYPE,HSTL18_I)	PROPERTY(IOL2.IOTYPE,HSTL15_I)	PROPERTY(IOL2.IOTYPE,HSTL15_II)
iol4_l_x0y22	iol_quad_l	0	22				MC12_ENSNK_2	MISCS_MIC_IO_L	0	12	0	0		A+~((B+C)*((D+E)*(F+G+H)+(I+J)*(K+L)+M*(N+O)+P*(Q+R)+S*(T+U)+V+W+X+Y+Z+[))	ABC+DE+FG+H+*IJ+KL+*+MNO+*+PQR+*+STU+*+V+W+X+Y+Z+[+*~+	27		PROPERTY(IOL0.IOTYPE,LVDS25)	PROPERTY(IOL0.MODE,OUT)	PROPERTY(IOL0.MODE,BI)	PROPERTY(IOL0.IOTYPE,LVCMOS33)	PROPERTY(IOL0.IOTYPE,PCI33)	PROPERTY(IOL0.DRIVE,20)	PROPERTY(IOL0.DRIVE,16)	PROPERTY(IOL0.DRIVE,12)	PROPERTY(IOL0.IOTYPE,LVCMOS25)	PROPERTY(IOL0.IOTYPE,LVDS25_E)	PROPERTY(IOL0.DRIVE,16)	PROPERTY(IOL0.DRIVE,12)	PROPERTY(IOL0.IOTYPE,LVCMOS18)	PROPERTY(IOL0.DRIVE,8)	PROPERTY(IOL0.DRIVE,4)	PROPERTY(IOL0.IOTYPE,LVCMOS15)	PROPERTY(IOL0.DRIVE,8)	PROPERTY(IOL0.DRIVE,4)	PROPERTY(IOL0.IOTYPE,LVCMOS12)	PROPERTY(IOL0.DRIVE,8)	PROPERTY(IOL0.DRIVE,4)	PROPERTY(IOL0.IOTYPE,SSTL33_II)	PROPERTY(IOL0.IOTYPE,SSTL18_I)	PROPERTY(IOL0.IOTYPE,SSTL18_II)	PROPERTY(IOL0.IOTYPE,HSTL18_I)	PROPERTY(IOL0.IOTYPE,HSTL15_I)	PROPERTY(IOL0.IOTYPE,HSTL15_II)
iol4_l_x0y22	iol_quad_l	0	22				MC12_ENSRC_2	MISCS_MIC_IO_L	0	14	0	0		A+~((B+C)*((D+E)*(F+G+H)+(I+J)*(K+L)+M*(N+O)+P*(Q+R)+S*(T+U)+V+W+X+Y+Z+[+\+]+^+_))	ABC+DE+FG+H+*IJ+KL+*+MNO+*+PQR+*+STU+*+V+W+X+Y+Z+[+\+]+^+_+*~+	31		PROPERTY(IOL0.IOTYPE,LVDS25)	PROPERTY(IOL0.MODE,OUT)	PROPERTY(IOL0.MODE,BI)	PROPERTY(IOL0.IOTYPE,LVCMOS33)	PROPERTY(IOL0.IOTYPE,PCI33)	PROPERTY(IOL0.DRIVE,24)	PROPERTY(IOL0.DRIVE,12)	PROPERTY(IOL0.DRIVE,8)	PROPERTY(IOL0.IOTYPE,LVCMOS25)	PROPERTY(IOL0.IOTYPE,LVDS25_E)	PROPERTY(IOL0.DRIVE,20)	PROPERTY(IOL0.DRIVE,8)	PROPERTY(IOL0.IOTYPE,LVCMOS18)	PROPERTY(IOL0.DRIVE,12)	PROPERTY(IOL0.DRIVE,4)	PROPERTY(IOL0.IOTYPE,LVCMOS15)	PROPERTY(IOL0.DRIVE,8)	PROPERTY(IOL0.DRIVE,4)	PROPERTY(IOL0.IOTYPE,LVCMOS12)	PROPERTY(IOL0.DRIVE,8)	PROPERTY(IOL0.DRIVE,4)	PROPERTY(IOL0.IOTYPE,SSTL33_I)	PROPERTY(IOL0.IOTYPE,SSTL25_I)	PROPERTY(IOL0.IOTYPE,SSTL25_II)	PROPERTY(IOL0.IOTYPE,SSTL18_I)	PROPERTY(IOL0.IOTYPE,SSTL18_II)	PROPERTY(IOL0.IOTYPE,SSTL15_I)	PROPERTY(IOL0.IOTYPE,SSTL15_II)	PROPERTY(IOL0.IOTYPE,HSTL18_II)	PROPERTY(IOL0.IOTYPE,HSTL15_I)	PROPERTY(IOL0.IOTYPE,HSTL15_II)
iol4_l_x0y22	iol_quad_l	0	22				MC12_ENSRC_1	MISCS_MIC_IO_L	0	15	0	0		A+~((B+C)*((D+E)*(F+G+H)+(I+J)*(K+L+M)+N*O+P*(Q+R)+S+T+U+V+W))	ABC+DE+FG+H+*IJ+KL+M+*+NO*+PQR+*+S+T+U+V+W+*~+	23		PROPERTY(IOL0.IOTYPE,LVDS25)	PROPERTY(IOL0.MODE,OUT)	PROPERTY(IOL0.MODE,BI)	PROPERTY(IOL0.IOTYPE,LVCMOS33)	PROPERTY(IOL0.IOTYPE,PCI33)	PROPERTY(IOL0.DRIVE,20)	PROPERTY(IOL0.DRIVE,12)	PROPERTY(IOL0.DRIVE,4)	PROPERTY(IOL0.IOTYPE,LVCMOS25)	PROPERTY(IOL0.IOTYPE,LVDS25_E)	PROPERTY(IOL0.DRIVE,20)	PROPERTY(IOL0.DRIVE,16)	PROPERTY(IOL0.DRIVE,4)	PROPERTY(IOL0.IOTYPE,LVCMOS15)	PROPERTY(IOL0.DRIVE,4)	PROPERTY(IOL0.IOTYPE,LVCMOS12)	PROPERTY(IOL0.DRIVE,8)	PROPERTY(IOL0.DRIVE,4)	PROPERTY(IOL0.IOTYPE,SSTL18_I)	PROPERTY(IOL0.IOTYPE,SSTL18_II)	PROPERTY(IOL0.IOTYPE,SSTL15_II)	PROPERTY(IOL0.IOTYPE,HSTL18_II)	PROPERTY(IOL0.IOTYPE,HSTL15_II)
iol4_l_x0y22	iol_quad_l	0	22				MC12_ENSRC_7	MISCS_MIC_IO_L	0	66	0	0		A+~((B+C)*((D+E)*(F+G+H)+(I+J)*(K+L)+M*(N+O)+P*(Q+R)+S*(T+U)+V+W+X+Y+Z+[+\+]+^+_))	ABC+DE+FG+H+*IJ+KL+*+MNO+*+PQR+*+STU+*+V+W+X+Y+Z+[+\+]+^+_+*~+	31		PROPERTY(IOL0.IOTYPE,LVDS25)	PROPERTY(IOL1.MODE,OUT)	PROPERTY(IOL1.MODE,BI)	PROPERTY(IOL1.IOTYPE,LVCMOS33)	PROPERTY(IOL1.IOTYPE,PCI33)	PROPERTY(IOL1.DRIVE,24)	PROPERTY(IOL1.DRIVE,12)	PROPERTY(IOL1.DRIVE,8)	PROPERTY(IOL1.IOTYPE,LVCMOS25)	PROPERTY(IOL1.IOTYPE,LVDS25_E)	PROPERTY(IOL1.DRIVE,20)	PROPERTY(IOL1.DRIVE,8)	PROPERTY(IOL1.IOTYPE,LVCMOS18)	PROPERTY(IOL1.DRIVE,12)	PROPERTY(IOL1.DRIVE,4)	PROPERTY(IOL1.IOTYPE,LVCMOS15)	PROPERTY(IOL1.DRIVE,8)	PROPERTY(IOL1.DRIVE,4)	PROPERTY(IOL1.IOTYPE,LVCMOS12)	PROPERTY(IOL1.DRIVE,8)	PROPERTY(IOL1.DRIVE,4)	PROPERTY(IOL1.IOTYPE,SSTL33_I)	PROPERTY(IOL1.IOTYPE,SSTL25_I)	PROPERTY(IOL1.IOTYPE,SSTL25_II)	PROPERTY(IOL1.IOTYPE,SSTL18_I)	PROPERTY(IOL1.IOTYPE,SSTL18_II)	PROPERTY(IOL1.IOTYPE,SSTL15_I)	PROPERTY(IOL1.IOTYPE,SSTL15_II)	PROPERTY(IOL1.IOTYPE,HSTL18_II)	PROPERTY(IOL1.IOTYPE,HSTL15_I)	PROPERTY(IOL1.IOTYPE,HSTL15_II)
iol4_l_x0y22	iol_quad_l	0	22				MC12_ENSNK_7	MISCS_MIC_IO_L	0	68	0	0		A+~((B+C)*((D+E)*(F+G+H)+(I+J)*(K+L)+M*(N+O)+P*(Q+R)+S*(T+U)+V+W+X+Y+Z+[))	ABC+DE+FG+H+*IJ+KL+*+MNO+*+PQR+*+STU+*+V+W+X+Y+Z+[+*~+	27		PROPERTY(IOL0.IOTYPE,LVDS25)	PROPERTY(IOL1.MODE,OUT)	PROPERTY(IOL1.MODE,BI)	PROPERTY(IOL1.IOTYPE,LVCMOS33)	PROPERTY(IOL1.IOTYPE,PCI33)	PROPERTY(IOL1.DRIVE,20)	PROPERTY(IOL1.DRIVE,16)	PROPERTY(IOL1.DRIVE,12)	PROPERTY(IOL1.IOTYPE,LVCMOS25)	PROPERTY(IOL1.IOTYPE,LVDS25_E)	PROPERTY(IOL1.DRIVE,16)	PROPERTY(IOL1.DRIVE,12)	PROPERTY(IOL1.IOTYPE,LVCMOS18)	PROPERTY(IOL1.DRIVE,8)	PROPERTY(IOL1.DRIVE,4)	PROPERTY(IOL1.IOTYPE,LVCMOS15)	PROPERTY(IOL1.DRIVE,8)	PROPERTY(IOL1.DRIVE,4)	PROPERTY(IOL1.IOTYPE,LVCMOS12)	PROPERTY(IOL1.DRIVE,8)	PROPERTY(IOL1.DRIVE,4)	PROPERTY(IOL1.IOTYPE,SSTL33_II)	PROPERTY(IOL1.IOTYPE,SSTL18_I)	PROPERTY(IOL1.IOTYPE,SSTL18_II)	PROPERTY(IOL1.IOTYPE,HSTL18_I)	PROPERTY(IOL1.IOTYPE,HSTL15_I)	PROPERTY(IOL1.IOTYPE,HSTL15_II)
iol4_l_x0y22	iol_quad_l	0	22				MC12_ENSRC_6	MISCS_MIC_IO_L	0	69	0	0		A+~((B+C)*((D+E)*(F+G+H)+(I+J)*(K+L+M)+N*O+P*(Q+R)+S+T+U+V+W))	ABC+DE+FG+H+*IJ+KL+M+*+NO*+PQR+*+S+T+U+V+W+*~+	23		PROPERTY(IOL0.IOTYPE,LVDS25)	PROPERTY(IOL1.MODE,OUT)	PROPERTY(IOL1.MODE,BI)	PROPERTY(IOL1.IOTYPE,LVCMOS33)	PROPERTY(IOL1.IOTYPE,PCI33)	PROPERTY(IOL1.DRIVE,20)	PROPERTY(IOL1.DRIVE,12)	PROPERTY(IOL1.DRIVE,4)	PROPERTY(IOL1.IOTYPE,LVCMOS25)	PROPERTY(IOL1.IOTYPE,LVDS25_E)	PROPERTY(IOL1.DRIVE,20)	PROPERTY(IOL1.DRIVE,16)	PROPERTY(IOL1.DRIVE,4)	PROPERTY(IOL1.IOTYPE,LVCMOS15)	PROPERTY(IOL1.DRIVE,4)	PROPERTY(IOL1.IOTYPE,LVCMOS12)	PROPERTY(IOL1.DRIVE,8)	PROPERTY(IOL1.DRIVE,4)	PROPERTY(IOL1.IOTYPE,SSTL18_I)	PROPERTY(IOL1.IOTYPE,SSTL18_II)	PROPERTY(IOL1.IOTYPE,SSTL15_II)	PROPERTY(IOL1.IOTYPE,HSTL18_II)	PROPERTY(IOL1.IOTYPE,HSTL15_II)
iol4_l_x0y22	iol_quad_l	0	22				MC12_ENSRC_12	MISCS_MIC_IO_L	0	144	0	0		A+~((B+C)*((D+E)*(F+G+H)+(I+J)*(K+L)+M*(N+O)+P*(Q+R)+S*(T+U)+V+W+X+Y+Z+[+\+]+^+_))	ABC+DE+FG+H+*IJ+KL+*+MNO+*+PQR+*+STU+*+V+W+X+Y+Z+[+\+]+^+_+*~+	31		PROPERTY(IOL2.IOTYPE,LVDS25)	PROPERTY(IOL2.MODE,OUT)	PROPERTY(IOL2.MODE,BI)	PROPERTY(IOL2.IOTYPE,LVCMOS33)	PROPERTY(IOL2.IOTYPE,PCI33)	PROPERTY(IOL2.DRIVE,24)	PROPERTY(IOL2.DRIVE,12)	PROPERTY(IOL2.DRIVE,8)	PROPERTY(IOL2.IOTYPE,LVCMOS25)	PROPERTY(IOL2.IOTYPE,LVDS25_E)	PROPERTY(IOL2.DRIVE,20)	PROPERTY(IOL2.DRIVE,8)	PROPERTY(IOL2.IOTYPE,LVCMOS18)	PROPERTY(IOL2.DRIVE,12)	PROPERTY(IOL2.DRIVE,4)	PROPERTY(IOL2.IOTYPE,LVCMOS15)	PROPERTY(IOL2.DRIVE,8)	PROPERTY(IOL2.DRIVE,4)	PROPERTY(IOL2.IOTYPE,LVCMOS12)	PROPERTY(IOL2.DRIVE,8)	PROPERTY(IOL2.DRIVE,4)	PROPERTY(IOL2.IOTYPE,SSTL33_I)	PROPERTY(IOL2.IOTYPE,SSTL25_I)	PROPERTY(IOL2.IOTYPE,SSTL25_II)	PROPERTY(IOL2.IOTYPE,SSTL18_I)	PROPERTY(IOL2.IOTYPE,SSTL18_II)	PROPERTY(IOL2.IOTYPE,SSTL15_I)	PROPERTY(IOL2.IOTYPE,SSTL15_II)	PROPERTY(IOL2.IOTYPE,HSTL18_II)	PROPERTY(IOL2.IOTYPE,HSTL15_I)	PROPERTY(IOL2.IOTYPE,HSTL15_II)
iol4_l_x0y22	iol_quad_l	0	22				MC12_ENSRC_11	MISCS_MIC_IO_L	0	146	0	0		A+~((B+C)*((D+E)*(F+G+H)+(I+J)*(K+L+M)+N*O+P*(Q+R)+S+T+U+V+W))	ABC+DE+FG+H+*IJ+KL+M+*+NO*+PQR+*+S+T+U+V+W+*~+	23		PROPERTY(IOL2.IOTYPE,LVDS25)	PROPERTY(IOL2.MODE,OUT)	PROPERTY(IOL2.MODE,BI)	PROPERTY(IOL2.IOTYPE,LVCMOS33)	PROPERTY(IOL2.IOTYPE,PCI33)	PROPERTY(IOL2.DRIVE,20)	PROPERTY(IOL2.DRIVE,12)	PROPERTY(IOL2.DRIVE,4)	PROPERTY(IOL2.IOTYPE,LVCMOS25)	PROPERTY(IOL2.IOTYPE,LVDS25_E)	PROPERTY(IOL2.DRIVE,20)	PROPERTY(IOL2.DRIVE,16)	PROPERTY(IOL2.DRIVE,4)	PROPERTY(IOL2.IOTYPE,LVCMOS15)	PROPERTY(IOL2.DRIVE,4)	PROPERTY(IOL2.IOTYPE,LVCMOS12)	PROPERTY(IOL2.DRIVE,8)	PROPERTY(IOL2.DRIVE,4)	PROPERTY(IOL2.IOTYPE,SSTL18_I)	PROPERTY(IOL2.IOTYPE,SSTL18_II)	PROPERTY(IOL2.IOTYPE,SSTL15_II)	PROPERTY(IOL2.IOTYPE,HSTL18_II)	PROPERTY(IOL2.IOTYPE,HSTL15_II)
iol4_l_x0y22	iol_quad_l	0	22				MC12_ENSNK_12	MISCS_MIC_IO_L	0	147	0	0		A+~((B+C)*((D+E)*(F+G+H)+(I+J)*(K+L)+M*(N+O)+P*(Q+R)+S*(T+U)+V+W+X+Y+Z+[))	ABC+DE+FG+H+*IJ+KL+*+MNO+*+PQR+*+STU+*+V+W+X+Y+Z+[+*~+	27		PROPERTY(IOL2.IOTYPE,LVDS25)	PROPERTY(IOL2.MODE,OUT)	PROPERTY(IOL2.MODE,BI)	PROPERTY(IOL2.IOTYPE,LVCMOS33)	PROPERTY(IOL2.IOTYPE,PCI33)	PROPERTY(IOL2.DRIVE,20)	PROPERTY(IOL2.DRIVE,16)	PROPERTY(IOL2.DRIVE,12)	PROPERTY(IOL2.IOTYPE,LVCMOS25)	PROPERTY(IOL2.IOTYPE,LVDS25_E)	PROPERTY(IOL2.DRIVE,16)	PROPERTY(IOL2.DRIVE,12)	PROPERTY(IOL2.IOTYPE,LVCMOS18)	PROPERTY(IOL2.DRIVE,8)	PROPERTY(IOL2.DRIVE,4)	PROPERTY(IOL2.IOTYPE,LVCMOS15)	PROPERTY(IOL2.DRIVE,8)	PROPERTY(IOL2.DRIVE,4)	PROPERTY(IOL2.IOTYPE,LVCMOS12)	PROPERTY(IOL2.DRIVE,8)	PROPERTY(IOL2.DRIVE,4)	PROPERTY(IOL2.IOTYPE,SSTL33_II)	PROPERTY(IOL2.IOTYPE,SSTL18_I)	PROPERTY(IOL2.IOTYPE,SSTL18_II)	PROPERTY(IOL2.IOTYPE,HSTL18_I)	PROPERTY(IOL2.IOTYPE,HSTL15_I)	PROPERTY(IOL2.IOTYPE,HSTL15_II)
iol4_l_x0y25	iol_quad_l	0	25				MC12_ENSNK_17	MISCS_MIC_IO_L	0	90	0	0		A+~((B+C)*((D+E)*(F+G+H)+(I+J)*(K+L)+M*(N+O)+P*(Q+R)+S*(T+U)+V+W+X+Y+Z+[))	ABC+DE+FG+H+*IJ+KL+*+MNO+*+PQR+*+STU+*+V+W+X+Y+Z+[+*~+	27		PROPERTY(IOL2.IOTYPE,LVDS25)	PROPERTY(IOL3.MODE,OUT)	PROPERTY(IOL3.MODE,BI)	PROPERTY(IOL3.IOTYPE,LVCMOS33)	PROPERTY(IOL3.IOTYPE,PCI33)	PROPERTY(IOL3.DRIVE,20)	PROPERTY(IOL3.DRIVE,16)	PROPERTY(IOL3.DRIVE,12)	PROPERTY(IOL3.IOTYPE,LVCMOS25)	PROPERTY(IOL3.IOTYPE,LVDS25_E)	PROPERTY(IOL3.DRIVE,16)	PROPERTY(IOL3.DRIVE,12)	PROPERTY(IOL3.IOTYPE,LVCMOS18)	PROPERTY(IOL3.DRIVE,8)	PROPERTY(IOL3.DRIVE,4)	PROPERTY(IOL3.IOTYPE,LVCMOS15)	PROPERTY(IOL3.DRIVE,8)	PROPERTY(IOL3.DRIVE,4)	PROPERTY(IOL3.IOTYPE,LVCMOS12)	PROPERTY(IOL3.DRIVE,8)	PROPERTY(IOL3.DRIVE,4)	PROPERTY(IOL3.IOTYPE,SSTL33_II)	PROPERTY(IOL3.IOTYPE,SSTL18_I)	PROPERTY(IOL3.IOTYPE,SSTL18_II)	PROPERTY(IOL3.IOTYPE,HSTL18_I)	PROPERTY(IOL3.IOTYPE,HSTL15_I)	PROPERTY(IOL3.IOTYPE,HSTL15_II)
iol4_l_x0y25	iol_quad_l	0	25				MC12_ENSRC_17	MISCS_MIC_IO_L	0	92	0	0		A+~((B+C)*((D+E)*(F+G+H)+(I+J)*(K+L)+M*(N+O)+P*(Q+R)+S*(T+U)+V+W+X+Y+Z+[+\+]+^+_))	ABC+DE+FG+H+*IJ+KL+*+MNO+*+PQR+*+STU+*+V+W+X+Y+Z+[+\+]+^+_+*~+	31		PROPERTY(IOL2.IOTYPE,LVDS25)	PROPERTY(IOL3.MODE,OUT)	PROPERTY(IOL3.MODE,BI)	PROPERTY(IOL3.IOTYPE,LVCMOS33)	PROPERTY(IOL3.IOTYPE,PCI33)	PROPERTY(IOL3.DRIVE,24)	PROPERTY(IOL3.DRIVE,12)	PROPERTY(IOL3.DRIVE,8)	PROPERTY(IOL3.IOTYPE,LVCMOS25)	PROPERTY(IOL3.IOTYPE,LVDS25_E)	PROPERTY(IOL3.DRIVE,20)	PROPERTY(IOL3.DRIVE,8)	PROPERTY(IOL3.IOTYPE,LVCMOS18)	PROPERTY(IOL3.DRIVE,12)	PROPERTY(IOL3.DRIVE,4)	PROPERTY(IOL3.IOTYPE,LVCMOS15)	PROPERTY(IOL3.DRIVE,8)	PROPERTY(IOL3.DRIVE,4)	PROPERTY(IOL3.IOTYPE,LVCMOS12)	PROPERTY(IOL3.DRIVE,8)	PROPERTY(IOL3.DRIVE,4)	PROPERTY(IOL3.IOTYPE,SSTL33_I)	PROPERTY(IOL3.IOTYPE,SSTL25_I)	PROPERTY(IOL3.IOTYPE,SSTL25_II)	PROPERTY(IOL3.IOTYPE,SSTL18_I)	PROPERTY(IOL3.IOTYPE,SSTL18_II)	PROPERTY(IOL3.IOTYPE,SSTL15_I)	PROPERTY(IOL3.IOTYPE,SSTL15_II)	PROPERTY(IOL3.IOTYPE,HSTL18_II)	PROPERTY(IOL3.IOTYPE,HSTL15_I)	PROPERTY(IOL3.IOTYPE,HSTL15_II)
iol4_l_x0y25	iol_quad_l	0	25				MC12_ENSRC_16	MISCS_MIC_IO_L	0	93	0	0		A+~((B+C)*((D+E)*(F+G+H)+(I+J)*(K+L+M)+N*O+P*(Q+R)+S+T+U+V+W))	ABC+DE+FG+H+*IJ+KL+M+*+NO*+PQR+*+S+T+U+V+W+*~+	23		PROPERTY(IOL2.IOTYPE,LVDS25)	PROPERTY(IOL3.MODE,OUT)	PROPERTY(IOL3.MODE,BI)	PROPERTY(IOL3.IOTYPE,LVCMOS33)	PROPERTY(IOL3.IOTYPE,PCI33)	PROPERTY(IOL3.DRIVE,20)	PROPERTY(IOL3.DRIVE,12)	PROPERTY(IOL3.DRIVE,4)	PROPERTY(IOL3.IOTYPE,LVCMOS25)	PROPERTY(IOL3.IOTYPE,LVDS25_E)	PROPERTY(IOL3.DRIVE,20)	PROPERTY(IOL3.DRIVE,16)	PROPERTY(IOL3.DRIVE,4)	PROPERTY(IOL3.IOTYPE,LVCMOS15)	PROPERTY(IOL3.DRIVE,4)	PROPERTY(IOL3.IOTYPE,LVCMOS12)	PROPERTY(IOL3.DRIVE,8)	PROPERTY(IOL3.DRIVE,4)	PROPERTY(IOL3.IOTYPE,SSTL18_I)	PROPERTY(IOL3.IOTYPE,SSTL18_II)	PROPERTY(IOL3.IOTYPE,SSTL15_II)	PROPERTY(IOL3.IOTYPE,HSTL18_II)	PROPERTY(IOL3.IOTYPE,HSTL15_II)
iol4_l_x0y25	iol_quad_l	0	25				MC12_ENSRC_12	MISCS_MIC_IO_L	0	144	0	0		A+~((B+C)*((D+E)*(F+G+H)+(I+J)*(K+L)+M*(N+O)+P*(Q+R)+S*(T+U)+V+W+X+Y+Z+[+\+]+^+_))	ABC+DE+FG+H+*IJ+KL+*+MNO+*+PQR+*+STU+*+V+W+X+Y+Z+[+\+]+^+_+*~+	31		PROPERTY(IOL2.IOTYPE,LVDS25)	PROPERTY(IOL2.MODE,OUT)	PROPERTY(IOL2.MODE,BI)	PROPERTY(IOL2.IOTYPE,LVCMOS33)	PROPERTY(IOL2.IOTYPE,PCI33)	PROPERTY(IOL2.DRIVE,24)	PROPERTY(IOL2.DRIVE,12)	PROPERTY(IOL2.DRIVE,8)	PROPERTY(IOL2.IOTYPE,LVCMOS25)	PROPERTY(IOL2.IOTYPE,LVDS25_E)	PROPERTY(IOL2.DRIVE,20)	PROPERTY(IOL2.DRIVE,8)	PROPERTY(IOL2.IOTYPE,LVCMOS18)	PROPERTY(IOL2.DRIVE,12)	PROPERTY(IOL2.DRIVE,4)	PROPERTY(IOL2.IOTYPE,LVCMOS15)	PROPERTY(IOL2.DRIVE,8)	PROPERTY(IOL2.DRIVE,4)	PROPERTY(IOL2.IOTYPE,LVCMOS12)	PROPERTY(IOL2.DRIVE,8)	PROPERTY(IOL2.DRIVE,4)	PROPERTY(IOL2.IOTYPE,SSTL33_I)	PROPERTY(IOL2.IOTYPE,SSTL25_I)	PROPERTY(IOL2.IOTYPE,SSTL25_II)	PROPERTY(IOL2.IOTYPE,SSTL18_I)	PROPERTY(IOL2.IOTYPE,SSTL18_II)	PROPERTY(IOL2.IOTYPE,SSTL15_I)	PROPERTY(IOL2.IOTYPE,SSTL15_II)	PROPERTY(IOL2.IOTYPE,HSTL18_II)	PROPERTY(IOL2.IOTYPE,HSTL15_I)	PROPERTY(IOL2.IOTYPE,HSTL15_II)
iol4_l_x0y25	iol_quad_l	0	25				MC12_ENSRC_11	MISCS_MIC_IO_L	0	146	0	0		A+~((B+C)*((D+E)*(F+G+H)+(I+J)*(K+L+M)+N*O+P*(Q+R)+S+T+U+V+W))	ABC+DE+FG+H+*IJ+KL+M+*+NO*+PQR+*+S+T+U+V+W+*~+	23		PROPERTY(IOL2.IOTYPE,LVDS25)	PROPERTY(IOL2.MODE,OUT)	PROPERTY(IOL2.MODE,BI)	PROPERTY(IOL2.IOTYPE,LVCMOS33)	PROPERTY(IOL2.IOTYPE,PCI33)	PROPERTY(IOL2.DRIVE,20)	PROPERTY(IOL2.DRIVE,12)	PROPERTY(IOL2.DRIVE,4)	PROPERTY(IOL2.IOTYPE,LVCMOS25)	PROPERTY(IOL2.IOTYPE,LVDS25_E)	PROPERTY(IOL2.DRIVE,20)	PROPERTY(IOL2.DRIVE,16)	PROPERTY(IOL2.DRIVE,4)	PROPERTY(IOL2.IOTYPE,LVCMOS15)	PROPERTY(IOL2.DRIVE,4)	PROPERTY(IOL2.IOTYPE,LVCMOS12)	PROPERTY(IOL2.DRIVE,8)	PROPERTY(IOL2.DRIVE,4)	PROPERTY(IOL2.IOTYPE,SSTL18_I)	PROPERTY(IOL2.IOTYPE,SSTL18_II)	PROPERTY(IOL2.IOTYPE,SSTL15_II)	PROPERTY(IOL2.IOTYPE,HSTL18_II)	PROPERTY(IOL2.IOTYPE,HSTL15_II)
iol4_l_x0y25	iol_quad_l	0	25				MC12_ENSNK_12	MISCS_MIC_IO_L	0	147	0	0		A+~((B+C)*((D+E)*(F+G+H)+(I+J)*(K+L)+M*(N+O)+P*(Q+R)+S*(T+U)+V+W+X+Y+Z+[))	ABC+DE+FG+H+*IJ+KL+*+MNO+*+PQR+*+STU+*+V+W+X+Y+Z+[+*~+	27		PROPERTY(IOL2.IOTYPE,LVDS25)	PROPERTY(IOL2.MODE,OUT)	PROPERTY(IOL2.MODE,BI)	PROPERTY(IOL2.IOTYPE,LVCMOS33)	PROPERTY(IOL2.IOTYPE,PCI33)	PROPERTY(IOL2.DRIVE,20)	PROPERTY(IOL2.DRIVE,16)	PROPERTY(IOL2.DRIVE,12)	PROPERTY(IOL2.IOTYPE,LVCMOS25)	PROPERTY(IOL2.IOTYPE,LVDS25_E)	PROPERTY(IOL2.DRIVE,16)	PROPERTY(IOL2.DRIVE,12)	PROPERTY(IOL2.IOTYPE,LVCMOS18)	PROPERTY(IOL2.DRIVE,8)	PROPERTY(IOL2.DRIVE,4)	PROPERTY(IOL2.IOTYPE,LVCMOS15)	PROPERTY(IOL2.DRIVE,8)	PROPERTY(IOL2.DRIVE,4)	PROPERTY(IOL2.IOTYPE,LVCMOS12)	PROPERTY(IOL2.DRIVE,8)	PROPERTY(IOL2.DRIVE,4)	PROPERTY(IOL2.IOTYPE,SSTL33_II)	PROPERTY(IOL2.IOTYPE,SSTL18_I)	PROPERTY(IOL2.IOTYPE,SSTL18_II)	PROPERTY(IOL2.IOTYPE,HSTL18_I)	PROPERTY(IOL2.IOTYPE,HSTL15_I)	PROPERTY(IOL2.IOTYPE,HSTL15_II)
iol4_l_x0y31	iol_quad_l	0	31				MC12_ENSNK_2	MISCS_MIC_IO_L	0	12	0	0		A+~((B+C)*((D+E)*(F+G+H)+(I+J)*(K+L)+M*(N+O)+P*(Q+R)+S*(T+U)+V+W+X+Y+Z+[))	ABC+DE+FG+H+*IJ+KL+*+MNO+*+PQR+*+STU+*+V+W+X+Y+Z+[+*~+	27		PROPERTY(IOL0.IOTYPE,LVDS25)	PROPERTY(IOL0.MODE,OUT)	PROPERTY(IOL0.MODE,BI)	PROPERTY(IOL0.IOTYPE,LVCMOS33)	PROPERTY(IOL0.IOTYPE,PCI33)	PROPERTY(IOL0.DRIVE,20)	PROPERTY(IOL0.DRIVE,16)	PROPERTY(IOL0.DRIVE,12)	PROPERTY(IOL0.IOTYPE,LVCMOS25)	PROPERTY(IOL0.IOTYPE,LVDS25_E)	PROPERTY(IOL0.DRIVE,16)	PROPERTY(IOL0.DRIVE,12)	PROPERTY(IOL0.IOTYPE,LVCMOS18)	PROPERTY(IOL0.DRIVE,8)	PROPERTY(IOL0.DRIVE,4)	PROPERTY(IOL0.IOTYPE,LVCMOS15)	PROPERTY(IOL0.DRIVE,8)	PROPERTY(IOL0.DRIVE,4)	PROPERTY(IOL0.IOTYPE,LVCMOS12)	PROPERTY(IOL0.DRIVE,8)	PROPERTY(IOL0.DRIVE,4)	PROPERTY(IOL0.IOTYPE,SSTL33_II)	PROPERTY(IOL0.IOTYPE,SSTL18_I)	PROPERTY(IOL0.IOTYPE,SSTL18_II)	PROPERTY(IOL0.IOTYPE,HSTL18_I)	PROPERTY(IOL0.IOTYPE,HSTL15_I)	PROPERTY(IOL0.IOTYPE,HSTL15_II)
iol4_l_x0y31	iol_quad_l	0	31				MC12_ENSRC_2	MISCS_MIC_IO_L	0	14	0	0		A+~((B+C)*((D+E)*(F+G+H)+(I+J)*(K+L)+M*(N+O)+P*(Q+R)+S*(T+U)+V+W+X+Y+Z+[+\+]+^+_))	ABC+DE+FG+H+*IJ+KL+*+MNO+*+PQR+*+STU+*+V+W+X+Y+Z+[+\+]+^+_+*~+	31		PROPERTY(IOL0.IOTYPE,LVDS25)	PROPERTY(IOL0.MODE,OUT)	PROPERTY(IOL0.MODE,BI)	PROPERTY(IOL0.IOTYPE,LVCMOS33)	PROPERTY(IOL0.IOTYPE,PCI33)	PROPERTY(IOL0.DRIVE,24)	PROPERTY(IOL0.DRIVE,12)	PROPERTY(IOL0.DRIVE,8)	PROPERTY(IOL0.IOTYPE,LVCMOS25)	PROPERTY(IOL0.IOTYPE,LVDS25_E)	PROPERTY(IOL0.DRIVE,20)	PROPERTY(IOL0.DRIVE,8)	PROPERTY(IOL0.IOTYPE,LVCMOS18)	PROPERTY(IOL0.DRIVE,12)	PROPERTY(IOL0.DRIVE,4)	PROPERTY(IOL0.IOTYPE,LVCMOS15)	PROPERTY(IOL0.DRIVE,8)	PROPERTY(IOL0.DRIVE,4)	PROPERTY(IOL0.IOTYPE,LVCMOS12)	PROPERTY(IOL0.DRIVE,8)	PROPERTY(IOL0.DRIVE,4)	PROPERTY(IOL0.IOTYPE,SSTL33_I)	PROPERTY(IOL0.IOTYPE,SSTL25_I)	PROPERTY(IOL0.IOTYPE,SSTL25_II)	PROPERTY(IOL0.IOTYPE,SSTL18_I)	PROPERTY(IOL0.IOTYPE,SSTL18_II)	PROPERTY(IOL0.IOTYPE,SSTL15_I)	PROPERTY(IOL0.IOTYPE,SSTL15_II)	PROPERTY(IOL0.IOTYPE,HSTL18_II)	PROPERTY(IOL0.IOTYPE,HSTL15_I)	PROPERTY(IOL0.IOTYPE,HSTL15_II)
iol4_l_x0y31	iol_quad_l	0	31				MC12_ENSRC_1	MISCS_MIC_IO_L	0	15	0	0		A+~((B+C)*((D+E)*(F+G+H)+(I+J)*(K+L+M)+N*O+P*(Q+R)+S+T+U+V+W))	ABC+DE+FG+H+*IJ+KL+M+*+NO*+PQR+*+S+T+U+V+W+*~+	23		PROPERTY(IOL0.IOTYPE,LVDS25)	PROPERTY(IOL0.MODE,OUT)	PROPERTY(IOL0.MODE,BI)	PROPERTY(IOL0.IOTYPE,LVCMOS33)	PROPERTY(IOL0.IOTYPE,PCI33)	PROPERTY(IOL0.DRIVE,20)	PROPERTY(IOL0.DRIVE,12)	PROPERTY(IOL0.DRIVE,4)	PROPERTY(IOL0.IOTYPE,LVCMOS25)	PROPERTY(IOL0.IOTYPE,LVDS25_E)	PROPERTY(IOL0.DRIVE,20)	PROPERTY(IOL0.DRIVE,16)	PROPERTY(IOL0.DRIVE,4)	PROPERTY(IOL0.IOTYPE,LVCMOS15)	PROPERTY(IOL0.DRIVE,4)	PROPERTY(IOL0.IOTYPE,LVCMOS12)	PROPERTY(IOL0.DRIVE,8)	PROPERTY(IOL0.DRIVE,4)	PROPERTY(IOL0.IOTYPE,SSTL18_I)	PROPERTY(IOL0.IOTYPE,SSTL18_II)	PROPERTY(IOL0.IOTYPE,SSTL15_II)	PROPERTY(IOL0.IOTYPE,HSTL18_II)	PROPERTY(IOL0.IOTYPE,HSTL15_II)
iol4_l_x0y34	iol_quad_l	0	34				MC12_ENSNK_2	MISCS_MIC_IO_L	0	12	0	0		A+~((B+C)*((D+E)*(F+G+H)+(I+J)*(K+L)+M*(N+O)+P*(Q+R)+S*(T+U)+V+W+X+Y+Z+[))	ABC+DE+FG+H+*IJ+KL+*+MNO+*+PQR+*+STU+*+V+W+X+Y+Z+[+*~+	27		PROPERTY(IOL0.IOTYPE,LVDS25)	PROPERTY(IOL0.MODE,OUT)	PROPERTY(IOL0.MODE,BI)	PROPERTY(IOL0.IOTYPE,LVCMOS33)	PROPERTY(IOL0.IOTYPE,PCI33)	PROPERTY(IOL0.DRIVE,20)	PROPERTY(IOL0.DRIVE,16)	PROPERTY(IOL0.DRIVE,12)	PROPERTY(IOL0.IOTYPE,LVCMOS25)	PROPERTY(IOL0.IOTYPE,LVDS25_E)	PROPERTY(IOL0.DRIVE,16)	PROPERTY(IOL0.DRIVE,12)	PROPERTY(IOL0.IOTYPE,LVCMOS18)	PROPERTY(IOL0.DRIVE,8)	PROPERTY(IOL0.DRIVE,4)	PROPERTY(IOL0.IOTYPE,LVCMOS15)	PROPERTY(IOL0.DRIVE,8)	PROPERTY(IOL0.DRIVE,4)	PROPERTY(IOL0.IOTYPE,LVCMOS12)	PROPERTY(IOL0.DRIVE,8)	PROPERTY(IOL0.DRIVE,4)	PROPERTY(IOL0.IOTYPE,SSTL33_II)	PROPERTY(IOL0.IOTYPE,SSTL18_I)	PROPERTY(IOL0.IOTYPE,SSTL18_II)	PROPERTY(IOL0.IOTYPE,HSTL18_I)	PROPERTY(IOL0.IOTYPE,HSTL15_I)	PROPERTY(IOL0.IOTYPE,HSTL15_II)
iol4_l_x0y34	iol_quad_l	0	34				MC12_ENSRC_2	MISCS_MIC_IO_L	0	14	0	0		A+~((B+C)*((D+E)*(F+G+H)+(I+J)*(K+L)+M*(N+O)+P*(Q+R)+S*(T+U)+V+W+X+Y+Z+[+\+]+^+_))	ABC+DE+FG+H+*IJ+KL+*+MNO+*+PQR+*+STU+*+V+W+X+Y+Z+[+\+]+^+_+*~+	31		PROPERTY(IOL0.IOTYPE,LVDS25)	PROPERTY(IOL0.MODE,OUT)	PROPERTY(IOL0.MODE,BI)	PROPERTY(IOL0.IOTYPE,LVCMOS33)	PROPERTY(IOL0.IOTYPE,PCI33)	PROPERTY(IOL0.DRIVE,24)	PROPERTY(IOL0.DRIVE,12)	PROPERTY(IOL0.DRIVE,8)	PROPERTY(IOL0.IOTYPE,LVCMOS25)	PROPERTY(IOL0.IOTYPE,LVDS25_E)	PROPERTY(IOL0.DRIVE,20)	PROPERTY(IOL0.DRIVE,8)	PROPERTY(IOL0.IOTYPE,LVCMOS18)	PROPERTY(IOL0.DRIVE,12)	PROPERTY(IOL0.DRIVE,4)	PROPERTY(IOL0.IOTYPE,LVCMOS15)	PROPERTY(IOL0.DRIVE,8)	PROPERTY(IOL0.DRIVE,4)	PROPERTY(IOL0.IOTYPE,LVCMOS12)	PROPERTY(IOL0.DRIVE,8)	PROPERTY(IOL0.DRIVE,4)	PROPERTY(IOL0.IOTYPE,SSTL33_I)	PROPERTY(IOL0.IOTYPE,SSTL25_I)	PROPERTY(IOL0.IOTYPE,SSTL25_II)	PROPERTY(IOL0.IOTYPE,SSTL18_I)	PROPERTY(IOL0.IOTYPE,SSTL18_II)	PROPERTY(IOL0.IOTYPE,SSTL15_I)	PROPERTY(IOL0.IOTYPE,SSTL15_II)	PROPERTY(IOL0.IOTYPE,HSTL18_II)	PROPERTY(IOL0.IOTYPE,HSTL15_I)	PROPERTY(IOL0.IOTYPE,HSTL15_II)
iol4_l_x0y34	iol_quad_l	0	34				MC12_ENSRC_1	MISCS_MIC_IO_L	0	15	0	0		A+~((B+C)*((D+E)*(F+G+H)+(I+J)*(K+L+M)+N*O+P*(Q+R)+S+T+U+V+W))	ABC+DE+FG+H+*IJ+KL+M+*+NO*+PQR+*+S+T+U+V+W+*~+	23		PROPERTY(IOL0.IOTYPE,LVDS25)	PROPERTY(IOL0.MODE,OUT)	PROPERTY(IOL0.MODE,BI)	PROPERTY(IOL0.IOTYPE,LVCMOS33)	PROPERTY(IOL0.IOTYPE,PCI33)	PROPERTY(IOL0.DRIVE,20)	PROPERTY(IOL0.DRIVE,12)	PROPERTY(IOL0.DRIVE,4)	PROPERTY(IOL0.IOTYPE,LVCMOS25)	PROPERTY(IOL0.IOTYPE,LVDS25_E)	PROPERTY(IOL0.DRIVE,20)	PROPERTY(IOL0.DRIVE,16)	PROPERTY(IOL0.DRIVE,4)	PROPERTY(IOL0.IOTYPE,LVCMOS15)	PROPERTY(IOL0.DRIVE,4)	PROPERTY(IOL0.IOTYPE,LVCMOS12)	PROPERTY(IOL0.DRIVE,8)	PROPERTY(IOL0.DRIVE,4)	PROPERTY(IOL0.IOTYPE,SSTL18_I)	PROPERTY(IOL0.IOTYPE,SSTL18_II)	PROPERTY(IOL0.IOTYPE,SSTL15_II)	PROPERTY(IOL0.IOTYPE,HSTL18_II)	PROPERTY(IOL0.IOTYPE,HSTL15_II)
iol4_l_x0y34	iol_quad_l	0	34				MC12_ENSRC_7	MISCS_MIC_IO_L	0	66	0	0		A+~((B+C)*((D+E)*(F+G+H)+(I+J)*(K+L)+M*(N+O)+P*(Q+R)+S*(T+U)+V+W+X+Y+Z+[+\+]+^+_))	ABC+DE+FG+H+*IJ+KL+*+MNO+*+PQR+*+STU+*+V+W+X+Y+Z+[+\+]+^+_+*~+	31		PROPERTY(IOL0.IOTYPE,LVDS25)	PROPERTY(IOL1.MODE,OUT)	PROPERTY(IOL1.MODE,BI)	PROPERTY(IOL1.IOTYPE,LVCMOS33)	PROPERTY(IOL1.IOTYPE,PCI33)	PROPERTY(IOL1.DRIVE,24)	PROPERTY(IOL1.DRIVE,12)	PROPERTY(IOL1.DRIVE,8)	PROPERTY(IOL1.IOTYPE,LVCMOS25)	PROPERTY(IOL1.IOTYPE,LVDS25_E)	PROPERTY(IOL1.DRIVE,20)	PROPERTY(IOL1.DRIVE,8)	PROPERTY(IOL1.IOTYPE,LVCMOS18)	PROPERTY(IOL1.DRIVE,12)	PROPERTY(IOL1.DRIVE,4)	PROPERTY(IOL1.IOTYPE,LVCMOS15)	PROPERTY(IOL1.DRIVE,8)	PROPERTY(IOL1.DRIVE,4)	PROPERTY(IOL1.IOTYPE,LVCMOS12)	PROPERTY(IOL1.DRIVE,8)	PROPERTY(IOL1.DRIVE,4)	PROPERTY(IOL1.IOTYPE,SSTL33_I)	PROPERTY(IOL1.IOTYPE,SSTL25_I)	PROPERTY(IOL1.IOTYPE,SSTL25_II)	PROPERTY(IOL1.IOTYPE,SSTL18_I)	PROPERTY(IOL1.IOTYPE,SSTL18_II)	PROPERTY(IOL1.IOTYPE,SSTL15_I)	PROPERTY(IOL1.IOTYPE,SSTL15_II)	PROPERTY(IOL1.IOTYPE,HSTL18_II)	PROPERTY(IOL1.IOTYPE,HSTL15_I)	PROPERTY(IOL1.IOTYPE,HSTL15_II)
iol4_l_x0y34	iol_quad_l	0	34				MC12_ENSNK_7	MISCS_MIC_IO_L	0	68	0	0		A+~((B+C)*((D+E)*(F+G+H)+(I+J)*(K+L)+M*(N+O)+P*(Q+R)+S*(T+U)+V+W+X+Y+Z+[))	ABC+DE+FG+H+*IJ+KL+*+MNO+*+PQR+*+STU+*+V+W+X+Y+Z+[+*~+	27		PROPERTY(IOL0.IOTYPE,LVDS25)	PROPERTY(IOL1.MODE,OUT)	PROPERTY(IOL1.MODE,BI)	PROPERTY(IOL1.IOTYPE,LVCMOS33)	PROPERTY(IOL1.IOTYPE,PCI33)	PROPERTY(IOL1.DRIVE,20)	PROPERTY(IOL1.DRIVE,16)	PROPERTY(IOL1.DRIVE,12)	PROPERTY(IOL1.IOTYPE,LVCMOS25)	PROPERTY(IOL1.IOTYPE,LVDS25_E)	PROPERTY(IOL1.DRIVE,16)	PROPERTY(IOL1.DRIVE,12)	PROPERTY(IOL1.IOTYPE,LVCMOS18)	PROPERTY(IOL1.DRIVE,8)	PROPERTY(IOL1.DRIVE,4)	PROPERTY(IOL1.IOTYPE,LVCMOS15)	PROPERTY(IOL1.DRIVE,8)	PROPERTY(IOL1.DRIVE,4)	PROPERTY(IOL1.IOTYPE,LVCMOS12)	PROPERTY(IOL1.DRIVE,8)	PROPERTY(IOL1.DRIVE,4)	PROPERTY(IOL1.IOTYPE,SSTL33_II)	PROPERTY(IOL1.IOTYPE,SSTL18_I)	PROPERTY(IOL1.IOTYPE,SSTL18_II)	PROPERTY(IOL1.IOTYPE,HSTL18_I)	PROPERTY(IOL1.IOTYPE,HSTL15_I)	PROPERTY(IOL1.IOTYPE,HSTL15_II)
iol4_l_x0y34	iol_quad_l	0	34				MC12_ENSRC_6	MISCS_MIC_IO_L	0	69	0	0		A+~((B+C)*((D+E)*(F+G+H)+(I+J)*(K+L+M)+N*O+P*(Q+R)+S+T+U+V+W))	ABC+DE+FG+H+*IJ+KL+M+*+NO*+PQR+*+S+T+U+V+W+*~+	23		PROPERTY(IOL0.IOTYPE,LVDS25)	PROPERTY(IOL1.MODE,OUT)	PROPERTY(IOL1.MODE,BI)	PROPERTY(IOL1.IOTYPE,LVCMOS33)	PROPERTY(IOL1.IOTYPE,PCI33)	PROPERTY(IOL1.DRIVE,20)	PROPERTY(IOL1.DRIVE,12)	PROPERTY(IOL1.DRIVE,4)	PROPERTY(IOL1.IOTYPE,LVCMOS25)	PROPERTY(IOL1.IOTYPE,LVDS25_E)	PROPERTY(IOL1.DRIVE,20)	PROPERTY(IOL1.DRIVE,16)	PROPERTY(IOL1.DRIVE,4)	PROPERTY(IOL1.IOTYPE,LVCMOS15)	PROPERTY(IOL1.DRIVE,4)	PROPERTY(IOL1.IOTYPE,LVCMOS12)	PROPERTY(IOL1.DRIVE,8)	PROPERTY(IOL1.DRIVE,4)	PROPERTY(IOL1.IOTYPE,SSTL18_I)	PROPERTY(IOL1.IOTYPE,SSTL18_II)	PROPERTY(IOL1.IOTYPE,SSTL15_II)	PROPERTY(IOL1.IOTYPE,HSTL18_II)	PROPERTY(IOL1.IOTYPE,HSTL15_II)
iol4_l_x0y34	iol_quad_l	0	34				MC12_ENSRC_12	MISCS_MIC_IO_L	0	144	0	0		A+~((B+C)*((D+E)*(F+G+H)+(I+J)*(K+L)+M*(N+O)+P*(Q+R)+S*(T+U)+V+W+X+Y+Z+[+\+]+^+_))	ABC+DE+FG+H+*IJ+KL+*+MNO+*+PQR+*+STU+*+V+W+X+Y+Z+[+\+]+^+_+*~+	31		PROPERTY(IOL2.IOTYPE,LVDS25)	PROPERTY(IOL2.MODE,OUT)	PROPERTY(IOL2.MODE,BI)	PROPERTY(IOL2.IOTYPE,LVCMOS33)	PROPERTY(IOL2.IOTYPE,PCI33)	PROPERTY(IOL2.DRIVE,24)	PROPERTY(IOL2.DRIVE,12)	PROPERTY(IOL2.DRIVE,8)	PROPERTY(IOL2.IOTYPE,LVCMOS25)	PROPERTY(IOL2.IOTYPE,LVDS25_E)	PROPERTY(IOL2.DRIVE,20)	PROPERTY(IOL2.DRIVE,8)	PROPERTY(IOL2.IOTYPE,LVCMOS18)	PROPERTY(IOL2.DRIVE,12)	PROPERTY(IOL2.DRIVE,4)	PROPERTY(IOL2.IOTYPE,LVCMOS15)	PROPERTY(IOL2.DRIVE,8)	PROPERTY(IOL2.DRIVE,4)	PROPERTY(IOL2.IOTYPE,LVCMOS12)	PROPERTY(IOL2.DRIVE,8)	PROPERTY(IOL2.DRIVE,4)	PROPERTY(IOL2.IOTYPE,SSTL33_I)	PROPERTY(IOL2.IOTYPE,SSTL25_I)	PROPERTY(IOL2.IOTYPE,SSTL25_II)	PROPERTY(IOL2.IOTYPE,SSTL18_I)	PROPERTY(IOL2.IOTYPE,SSTL18_II)	PROPERTY(IOL2.IOTYPE,SSTL15_I)	PROPERTY(IOL2.IOTYPE,SSTL15_II)	PROPERTY(IOL2.IOTYPE,HSTL18_II)	PROPERTY(IOL2.IOTYPE,HSTL15_I)	PROPERTY(IOL2.IOTYPE,HSTL15_II)
iol4_l_x0y34	iol_quad_l	0	34				MC12_ENSRC_11	MISCS_MIC_IO_L	0	146	0	0		A+~((B+C)*((D+E)*(F+G+H)+(I+J)*(K+L+M)+N*O+P*(Q+R)+S+T+U+V+W))	ABC+DE+FG+H+*IJ+KL+M+*+NO*+PQR+*+S+T+U+V+W+*~+	23		PROPERTY(IOL2.IOTYPE,LVDS25)	PROPERTY(IOL2.MODE,OUT)	PROPERTY(IOL2.MODE,BI)	PROPERTY(IOL2.IOTYPE,LVCMOS33)	PROPERTY(IOL2.IOTYPE,PCI33)	PROPERTY(IOL2.DRIVE,20)	PROPERTY(IOL2.DRIVE,12)	PROPERTY(IOL2.DRIVE,4)	PROPERTY(IOL2.IOTYPE,LVCMOS25)	PROPERTY(IOL2.IOTYPE,LVDS25_E)	PROPERTY(IOL2.DRIVE,20)	PROPERTY(IOL2.DRIVE,16)	PROPERTY(IOL2.DRIVE,4)	PROPERTY(IOL2.IOTYPE,LVCMOS15)	PROPERTY(IOL2.DRIVE,4)	PROPERTY(IOL2.IOTYPE,LVCMOS12)	PROPERTY(IOL2.DRIVE,8)	PROPERTY(IOL2.DRIVE,4)	PROPERTY(IOL2.IOTYPE,SSTL18_I)	PROPERTY(IOL2.IOTYPE,SSTL18_II)	PROPERTY(IOL2.IOTYPE,SSTL15_II)	PROPERTY(IOL2.IOTYPE,HSTL18_II)	PROPERTY(IOL2.IOTYPE,HSTL15_II)
iol4_l_x0y34	iol_quad_l	0	34				MC12_ENSNK_12	MISCS_MIC_IO_L	0	147	0	0		A+~((B+C)*((D+E)*(F+G+H)+(I+J)*(K+L)+M*(N+O)+P*(Q+R)+S*(T+U)+V+W+X+Y+Z+[))	ABC+DE+FG+H+*IJ+KL+*+MNO+*+PQR+*+STU+*+V+W+X+Y+Z+[+*~+	27		PROPERTY(IOL2.IOTYPE,LVDS25)	PROPERTY(IOL2.MODE,OUT)	PROPERTY(IOL2.MODE,BI)	PROPERTY(IOL2.IOTYPE,LVCMOS33)	PROPERTY(IOL2.IOTYPE,PCI33)	PROPERTY(IOL2.DRIVE,20)	PROPERTY(IOL2.DRIVE,16)	PROPERTY(IOL2.DRIVE,12)	PROPERTY(IOL2.IOTYPE,LVCMOS25)	PROPERTY(IOL2.IOTYPE,LVDS25_E)	PROPERTY(IOL2.DRIVE,16)	PROPERTY(IOL2.DRIVE,12)	PROPERTY(IOL2.IOTYPE,LVCMOS18)	PROPERTY(IOL2.DRIVE,8)	PROPERTY(IOL2.DRIVE,4)	PROPERTY(IOL2.IOTYPE,LVCMOS15)	PROPERTY(IOL2.DRIVE,8)	PROPERTY(IOL2.DRIVE,4)	PROPERTY(IOL2.IOTYPE,LVCMOS12)	PROPERTY(IOL2.DRIVE,8)	PROPERTY(IOL2.DRIVE,4)	PROPERTY(IOL2.IOTYPE,SSTL33_II)	PROPERTY(IOL2.IOTYPE,SSTL18_I)	PROPERTY(IOL2.IOTYPE,SSTL18_II)	PROPERTY(IOL2.IOTYPE,HSTL18_I)	PROPERTY(IOL2.IOTYPE,HSTL15_I)	PROPERTY(IOL2.IOTYPE,HSTL15_II)
iol4_l_x0y37	iol_quad_l	0	37				MC12_ENSNK_17	MISCS_MIC_IO_L	0	90	0	0		A+~((B+C)*((D+E)*(F+G+H)+(I+J)*(K+L)+M*(N+O)+P*(Q+R)+S*(T+U)+V+W+X+Y+Z+[))	ABC+DE+FG+H+*IJ+KL+*+MNO+*+PQR+*+STU+*+V+W+X+Y+Z+[+*~+	27		PROPERTY(IOL2.IOTYPE,LVDS25)	PROPERTY(IOL3.MODE,OUT)	PROPERTY(IOL3.MODE,BI)	PROPERTY(IOL3.IOTYPE,LVCMOS33)	PROPERTY(IOL3.IOTYPE,PCI33)	PROPERTY(IOL3.DRIVE,20)	PROPERTY(IOL3.DRIVE,16)	PROPERTY(IOL3.DRIVE,12)	PROPERTY(IOL3.IOTYPE,LVCMOS25)	PROPERTY(IOL3.IOTYPE,LVDS25_E)	PROPERTY(IOL3.DRIVE,16)	PROPERTY(IOL3.DRIVE,12)	PROPERTY(IOL3.IOTYPE,LVCMOS18)	PROPERTY(IOL3.DRIVE,8)	PROPERTY(IOL3.DRIVE,4)	PROPERTY(IOL3.IOTYPE,LVCMOS15)	PROPERTY(IOL3.DRIVE,8)	PROPERTY(IOL3.DRIVE,4)	PROPERTY(IOL3.IOTYPE,LVCMOS12)	PROPERTY(IOL3.DRIVE,8)	PROPERTY(IOL3.DRIVE,4)	PROPERTY(IOL3.IOTYPE,SSTL33_II)	PROPERTY(IOL3.IOTYPE,SSTL18_I)	PROPERTY(IOL3.IOTYPE,SSTL18_II)	PROPERTY(IOL3.IOTYPE,HSTL18_I)	PROPERTY(IOL3.IOTYPE,HSTL15_I)	PROPERTY(IOL3.IOTYPE,HSTL15_II)
iol4_l_x0y37	iol_quad_l	0	37				MC12_ENSRC_17	MISCS_MIC_IO_L	0	92	0	0		A+~((B+C)*((D+E)*(F+G+H)+(I+J)*(K+L)+M*(N+O)+P*(Q+R)+S*(T+U)+V+W+X+Y+Z+[+\+]+^+_))	ABC+DE+FG+H+*IJ+KL+*+MNO+*+PQR+*+STU+*+V+W+X+Y+Z+[+\+]+^+_+*~+	31		PROPERTY(IOL2.IOTYPE,LVDS25)	PROPERTY(IOL3.MODE,OUT)	PROPERTY(IOL3.MODE,BI)	PROPERTY(IOL3.IOTYPE,LVCMOS33)	PROPERTY(IOL3.IOTYPE,PCI33)	PROPERTY(IOL3.DRIVE,24)	PROPERTY(IOL3.DRIVE,12)	PROPERTY(IOL3.DRIVE,8)	PROPERTY(IOL3.IOTYPE,LVCMOS25)	PROPERTY(IOL3.IOTYPE,LVDS25_E)	PROPERTY(IOL3.DRIVE,20)	PROPERTY(IOL3.DRIVE,8)	PROPERTY(IOL3.IOTYPE,LVCMOS18)	PROPERTY(IOL3.DRIVE,12)	PROPERTY(IOL3.DRIVE,4)	PROPERTY(IOL3.IOTYPE,LVCMOS15)	PROPERTY(IOL3.DRIVE,8)	PROPERTY(IOL3.DRIVE,4)	PROPERTY(IOL3.IOTYPE,LVCMOS12)	PROPERTY(IOL3.DRIVE,8)	PROPERTY(IOL3.DRIVE,4)	PROPERTY(IOL3.IOTYPE,SSTL33_I)	PROPERTY(IOL3.IOTYPE,SSTL25_I)	PROPERTY(IOL3.IOTYPE,SSTL25_II)	PROPERTY(IOL3.IOTYPE,SSTL18_I)	PROPERTY(IOL3.IOTYPE,SSTL18_II)	PROPERTY(IOL3.IOTYPE,SSTL15_I)	PROPERTY(IOL3.IOTYPE,SSTL15_II)	PROPERTY(IOL3.IOTYPE,HSTL18_II)	PROPERTY(IOL3.IOTYPE,HSTL15_I)	PROPERTY(IOL3.IOTYPE,HSTL15_II)
iol4_l_x0y37	iol_quad_l	0	37				MC12_ENSRC_16	MISCS_MIC_IO_L	0	93	0	0		A+~((B+C)*((D+E)*(F+G+H)+(I+J)*(K+L+M)+N*O+P*(Q+R)+S+T+U+V+W))	ABC+DE+FG+H+*IJ+KL+M+*+NO*+PQR+*+S+T+U+V+W+*~+	23		PROPERTY(IOL2.IOTYPE,LVDS25)	PROPERTY(IOL3.MODE,OUT)	PROPERTY(IOL3.MODE,BI)	PROPERTY(IOL3.IOTYPE,LVCMOS33)	PROPERTY(IOL3.IOTYPE,PCI33)	PROPERTY(IOL3.DRIVE,20)	PROPERTY(IOL3.DRIVE,12)	PROPERTY(IOL3.DRIVE,4)	PROPERTY(IOL3.IOTYPE,LVCMOS25)	PROPERTY(IOL3.IOTYPE,LVDS25_E)	PROPERTY(IOL3.DRIVE,20)	PROPERTY(IOL3.DRIVE,16)	PROPERTY(IOL3.DRIVE,4)	PROPERTY(IOL3.IOTYPE,LVCMOS15)	PROPERTY(IOL3.DRIVE,4)	PROPERTY(IOL3.IOTYPE,LVCMOS12)	PROPERTY(IOL3.DRIVE,8)	PROPERTY(IOL3.DRIVE,4)	PROPERTY(IOL3.IOTYPE,SSTL18_I)	PROPERTY(IOL3.IOTYPE,SSTL18_II)	PROPERTY(IOL3.IOTYPE,SSTL15_II)	PROPERTY(IOL3.IOTYPE,HSTL18_II)	PROPERTY(IOL3.IOTYPE,HSTL15_II)
iol4_b_x1y0	iol_quad_b	1	0				MC12_ENSNK_17	MISCS_MIC_IO_B	0	34	1	0		A+~((B+C)*((D+E)*(F+G+H)+(I+J)*(K+L)+M*(N+O)+P*(Q+R)+S*(T+U)+V+W+X+Y+Z+[))	ABC+DE+FG+H+*IJ+KL+*+MNO+*+PQR+*+STU+*+V+W+X+Y+Z+[+*~+	27		PROPERTY(IOL2.IOTYPE,LVDS25)	PROPERTY(IOL3.MODE,OUT)	PROPERTY(IOL3.MODE,BI)	PROPERTY(IOL3.IOTYPE,LVCMOS33)	PROPERTY(IOL3.IOTYPE,PCI33)	PROPERTY(IOL3.DRIVE,20)	PROPERTY(IOL3.DRIVE,16)	PROPERTY(IOL3.DRIVE,12)	PROPERTY(IOL3.IOTYPE,LVCMOS25)	PROPERTY(IOL3.IOTYPE,LVDS25_E)	PROPERTY(IOL3.DRIVE,16)	PROPERTY(IOL3.DRIVE,12)	PROPERTY(IOL3.IOTYPE,LVCMOS18)	PROPERTY(IOL3.DRIVE,8)	PROPERTY(IOL3.DRIVE,4)	PROPERTY(IOL3.IOTYPE,LVCMOS15)	PROPERTY(IOL3.DRIVE,8)	PROPERTY(IOL3.DRIVE,4)	PROPERTY(IOL3.IOTYPE,LVCMOS12)	PROPERTY(IOL3.DRIVE,8)	PROPERTY(IOL3.DRIVE,4)	PROPERTY(IOL3.IOTYPE,SSTL33_II)	PROPERTY(IOL3.IOTYPE,SSTL18_I)	PROPERTY(IOL3.IOTYPE,SSTL18_II)	PROPERTY(IOL3.IOTYPE,HSTL18_I)	PROPERTY(IOL3.IOTYPE,HSTL15_I)	PROPERTY(IOL3.IOTYPE,HSTL15_II)
iol4_b_x1y0	iol_quad_b	1	0				MC12_ENSRC_17	MISCS_MIC_IO_B	0	41	1	0		A+~((B+C)*((D+E)*(F+G+H)+(I+J)*(K+L)+M*(N+O)+P*(Q+R)+S*(T+U)+V+W+X+Y+Z+[+\+]+^+_))	ABC+DE+FG+H+*IJ+KL+*+MNO+*+PQR+*+STU+*+V+W+X+Y+Z+[+\+]+^+_+*~+	31		PROPERTY(IOL2.IOTYPE,LVDS25)	PROPERTY(IOL3.MODE,OUT)	PROPERTY(IOL3.MODE,BI)	PROPERTY(IOL3.IOTYPE,LVCMOS33)	PROPERTY(IOL3.IOTYPE,PCI33)	PROPERTY(IOL3.DRIVE,24)	PROPERTY(IOL3.DRIVE,12)	PROPERTY(IOL3.DRIVE,8)	PROPERTY(IOL3.IOTYPE,LVCMOS25)	PROPERTY(IOL3.IOTYPE,LVDS25_E)	PROPERTY(IOL3.DRIVE,20)	PROPERTY(IOL3.DRIVE,8)	PROPERTY(IOL3.IOTYPE,LVCMOS18)	PROPERTY(IOL3.DRIVE,12)	PROPERTY(IOL3.DRIVE,4)	PROPERTY(IOL3.IOTYPE,LVCMOS15)	PROPERTY(IOL3.DRIVE,8)	PROPERTY(IOL3.DRIVE,4)	PROPERTY(IOL3.IOTYPE,LVCMOS12)	PROPERTY(IOL3.DRIVE,8)	PROPERTY(IOL3.DRIVE,4)	PROPERTY(IOL3.IOTYPE,SSTL33_I)	PROPERTY(IOL3.IOTYPE,SSTL25_I)	PROPERTY(IOL3.IOTYPE,SSTL25_II)	PROPERTY(IOL3.IOTYPE,SSTL18_I)	PROPERTY(IOL3.IOTYPE,SSTL18_II)	PROPERTY(IOL3.IOTYPE,SSTL15_I)	PROPERTY(IOL3.IOTYPE,SSTL15_II)	PROPERTY(IOL3.IOTYPE,HSTL18_II)	PROPERTY(IOL3.IOTYPE,HSTL15_I)	PROPERTY(IOL3.IOTYPE,HSTL15_II)
iol4_b_x1y0	iol_quad_b	1	0				MC12_ENSRC_16	MISCS_MIC_IO_B	0	43	1	0		A+~((B+C)*((D+E)*(F+G+H)+(I+J)*(K+L+M)+N*O+P*(Q+R)+S+T+U+V+W))	ABC+DE+FG+H+*IJ+KL+M+*+NO*+PQR+*+S+T+U+V+W+*~+	23		PROPERTY(IOL2.IOTYPE,LVDS25)	PROPERTY(IOL3.MODE,OUT)	PROPERTY(IOL3.MODE,BI)	PROPERTY(IOL3.IOTYPE,LVCMOS33)	PROPERTY(IOL3.IOTYPE,PCI33)	PROPERTY(IOL3.DRIVE,20)	PROPERTY(IOL3.DRIVE,12)	PROPERTY(IOL3.DRIVE,4)	PROPERTY(IOL3.IOTYPE,LVCMOS25)	PROPERTY(IOL3.IOTYPE,LVDS25_E)	PROPERTY(IOL3.DRIVE,20)	PROPERTY(IOL3.DRIVE,16)	PROPERTY(IOL3.DRIVE,4)	PROPERTY(IOL3.IOTYPE,LVCMOS15)	PROPERTY(IOL3.DRIVE,4)	PROPERTY(IOL3.IOTYPE,LVCMOS12)	PROPERTY(IOL3.DRIVE,8)	PROPERTY(IOL3.DRIVE,4)	PROPERTY(IOL3.IOTYPE,SSTL18_I)	PROPERTY(IOL3.IOTYPE,SSTL18_II)	PROPERTY(IOL3.IOTYPE,SSTL15_II)	PROPERTY(IOL3.IOTYPE,HSTL18_II)	PROPERTY(IOL3.IOTYPE,HSTL15_II)
iol4_b_x1y0	iol_quad_b	1	0				MC12_ENSNK_12	MISCS_MIC_IO_B	1	35	1	0		A+~((B+C)*((D+E)*(F+G+H)+(I+J)*(K+L)+M*(N+O)+P*(Q+R)+S*(T+U)+V+W+X+Y+Z+[))	ABC+DE+FG+H+*IJ+KL+*+MNO+*+PQR+*+STU+*+V+W+X+Y+Z+[+*~+	27		PROPERTY(IOL2.IOTYPE,LVDS25)	PROPERTY(IOL2.MODE,OUT)	PROPERTY(IOL2.MODE,BI)	PROPERTY(IOL2.IOTYPE,LVCMOS33)	PROPERTY(IOL2.IOTYPE,PCI33)	PROPERTY(IOL2.DRIVE,20)	PROPERTY(IOL2.DRIVE,16)	PROPERTY(IOL2.DRIVE,12)	PROPERTY(IOL2.IOTYPE,LVCMOS25)	PROPERTY(IOL2.IOTYPE,LVDS25_E)	PROPERTY(IOL2.DRIVE,16)	PROPERTY(IOL2.DRIVE,12)	PROPERTY(IOL2.IOTYPE,LVCMOS18)	PROPERTY(IOL2.DRIVE,8)	PROPERTY(IOL2.DRIVE,4)	PROPERTY(IOL2.IOTYPE,LVCMOS15)	PROPERTY(IOL2.DRIVE,8)	PROPERTY(IOL2.DRIVE,4)	PROPERTY(IOL2.IOTYPE,LVCMOS12)	PROPERTY(IOL2.DRIVE,8)	PROPERTY(IOL2.DRIVE,4)	PROPERTY(IOL2.IOTYPE,SSTL33_II)	PROPERTY(IOL2.IOTYPE,SSTL18_I)	PROPERTY(IOL2.IOTYPE,SSTL18_II)	PROPERTY(IOL2.IOTYPE,HSTL18_I)	PROPERTY(IOL2.IOTYPE,HSTL15_I)	PROPERTY(IOL2.IOTYPE,HSTL15_II)
iol4_b_x1y0	iol_quad_b	1	0				MC12_ENSRC_11	MISCS_MIC_IO_B	1	37	1	0		A+~((B+C)*((D+E)*(F+G+H)+(I+J)*(K+L+M)+N*O+P*(Q+R)+S+T+U+V+W))	ABC+DE+FG+H+*IJ+KL+M+*+NO*+PQR+*+S+T+U+V+W+*~+	23		PROPERTY(IOL2.IOTYPE,LVDS25)	PROPERTY(IOL2.MODE,OUT)	PROPERTY(IOL2.MODE,BI)	PROPERTY(IOL2.IOTYPE,LVCMOS33)	PROPERTY(IOL2.IOTYPE,PCI33)	PROPERTY(IOL2.DRIVE,20)	PROPERTY(IOL2.DRIVE,12)	PROPERTY(IOL2.DRIVE,4)	PROPERTY(IOL2.IOTYPE,LVCMOS25)	PROPERTY(IOL2.IOTYPE,LVDS25_E)	PROPERTY(IOL2.DRIVE,20)	PROPERTY(IOL2.DRIVE,16)	PROPERTY(IOL2.DRIVE,4)	PROPERTY(IOL2.IOTYPE,LVCMOS15)	PROPERTY(IOL2.DRIVE,4)	PROPERTY(IOL2.IOTYPE,LVCMOS12)	PROPERTY(IOL2.DRIVE,8)	PROPERTY(IOL2.DRIVE,4)	PROPERTY(IOL2.IOTYPE,SSTL18_I)	PROPERTY(IOL2.IOTYPE,SSTL18_II)	PROPERTY(IOL2.IOTYPE,SSTL15_II)	PROPERTY(IOL2.IOTYPE,HSTL18_II)	PROPERTY(IOL2.IOTYPE,HSTL15_II)
iol4_b_x1y0	iol_quad_b	1	0				MC12_ENSRC_12	MISCS_MIC_IO_B	1	39	1	0		A+~((B+C)*((D+E)*(F+G+H)+(I+J)*(K+L)+M*(N+O)+P*(Q+R)+S*(T+U)+V+W+X+Y+Z+[+\+]+^+_))	ABC+DE+FG+H+*IJ+KL+*+MNO+*+PQR+*+STU+*+V+W+X+Y+Z+[+\+]+^+_+*~+	31		PROPERTY(IOL2.IOTYPE,LVDS25)	PROPERTY(IOL2.MODE,OUT)	PROPERTY(IOL2.MODE,BI)	PROPERTY(IOL2.IOTYPE,LVCMOS33)	PROPERTY(IOL2.IOTYPE,PCI33)	PROPERTY(IOL2.DRIVE,24)	PROPERTY(IOL2.DRIVE,12)	PROPERTY(IOL2.DRIVE,8)	PROPERTY(IOL2.IOTYPE,LVCMOS25)	PROPERTY(IOL2.IOTYPE,LVDS25_E)	PROPERTY(IOL2.DRIVE,20)	PROPERTY(IOL2.DRIVE,8)	PROPERTY(IOL2.IOTYPE,LVCMOS18)	PROPERTY(IOL2.DRIVE,12)	PROPERTY(IOL2.DRIVE,4)	PROPERTY(IOL2.IOTYPE,LVCMOS15)	PROPERTY(IOL2.DRIVE,8)	PROPERTY(IOL2.DRIVE,4)	PROPERTY(IOL2.IOTYPE,LVCMOS12)	PROPERTY(IOL2.DRIVE,8)	PROPERTY(IOL2.DRIVE,4)	PROPERTY(IOL2.IOTYPE,SSTL33_I)	PROPERTY(IOL2.IOTYPE,SSTL25_I)	PROPERTY(IOL2.IOTYPE,SSTL25_II)	PROPERTY(IOL2.IOTYPE,SSTL18_I)	PROPERTY(IOL2.IOTYPE,SSTL18_II)	PROPERTY(IOL2.IOTYPE,SSTL15_I)	PROPERTY(IOL2.IOTYPE,SSTL15_II)	PROPERTY(IOL2.IOTYPE,HSTL18_II)	PROPERTY(IOL2.IOTYPE,HSTL15_I)	PROPERTY(IOL2.IOTYPE,HSTL15_II)
iol4_b_x4y0	iol_quad_b	4	0				MC12_ENSRC_1	MISCS_MIC_IO_B	0	34	0	0		A+~((B+C)*((D+E)*(F+G+H)+(I+J)*(K+L+M)+N*O+P*(Q+R)+S+T+U+V+W))	ABC+DE+FG+H+*IJ+KL+M+*+NO*+PQR+*+S+T+U+V+W+*~+	23		PROPERTY(IOL0.IOTYPE,LVDS25)	PROPERTY(IOL0.MODE,OUT)	PROPERTY(IOL0.MODE,BI)	PROPERTY(IOL0.IOTYPE,LVCMOS33)	PROPERTY(IOL0.IOTYPE,PCI33)	PROPERTY(IOL0.DRIVE,20)	PROPERTY(IOL0.DRIVE,12)	PROPERTY(IOL0.DRIVE,4)	PROPERTY(IOL0.IOTYPE,LVCMOS25)	PROPERTY(IOL0.IOTYPE,LVDS25_E)	PROPERTY(IOL0.DRIVE,20)	PROPERTY(IOL0.DRIVE,16)	PROPERTY(IOL0.DRIVE,4)	PROPERTY(IOL0.IOTYPE,LVCMOS15)	PROPERTY(IOL0.DRIVE,4)	PROPERTY(IOL0.IOTYPE,LVCMOS12)	PROPERTY(IOL0.DRIVE,8)	PROPERTY(IOL0.DRIVE,4)	PROPERTY(IOL0.IOTYPE,SSTL18_I)	PROPERTY(IOL0.IOTYPE,SSTL18_II)	PROPERTY(IOL0.IOTYPE,SSTL15_II)	PROPERTY(IOL0.IOTYPE,HSTL18_II)	PROPERTY(IOL0.IOTYPE,HSTL15_II)
iol4_b_x4y0	iol_quad_b	4	0				MC12_ENSNK_2	MISCS_MIC_IO_B	0	36	0	0		A+~((B+C)*((D+E)*(F+G+H)+(I+J)*(K+L)+M*(N+O)+P*(Q+R)+S*(T+U)+V+W+X+Y+Z+[))	ABC+DE+FG+H+*IJ+KL+*+MNO+*+PQR+*+STU+*+V+W+X+Y+Z+[+*~+	27		PROPERTY(IOL0.IOTYPE,LVDS25)	PROPERTY(IOL0.MODE,OUT)	PROPERTY(IOL0.MODE,BI)	PROPERTY(IOL0.IOTYPE,LVCMOS33)	PROPERTY(IOL0.IOTYPE,PCI33)	PROPERTY(IOL0.DRIVE,20)	PROPERTY(IOL0.DRIVE,16)	PROPERTY(IOL0.DRIVE,12)	PROPERTY(IOL0.IOTYPE,LVCMOS25)	PROPERTY(IOL0.IOTYPE,LVDS25_E)	PROPERTY(IOL0.DRIVE,16)	PROPERTY(IOL0.DRIVE,12)	PROPERTY(IOL0.IOTYPE,LVCMOS18)	PROPERTY(IOL0.DRIVE,8)	PROPERTY(IOL0.DRIVE,4)	PROPERTY(IOL0.IOTYPE,LVCMOS15)	PROPERTY(IOL0.DRIVE,8)	PROPERTY(IOL0.DRIVE,4)	PROPERTY(IOL0.IOTYPE,LVCMOS12)	PROPERTY(IOL0.DRIVE,8)	PROPERTY(IOL0.DRIVE,4)	PROPERTY(IOL0.IOTYPE,SSTL33_II)	PROPERTY(IOL0.IOTYPE,SSTL18_I)	PROPERTY(IOL0.IOTYPE,SSTL18_II)	PROPERTY(IOL0.IOTYPE,HSTL18_I)	PROPERTY(IOL0.IOTYPE,HSTL15_I)	PROPERTY(IOL0.IOTYPE,HSTL15_II)
iol4_b_x4y0	iol_quad_b	4	0				MC12_ENSRC_2	MISCS_MIC_IO_B	0	43	0	0		A+~((B+C)*((D+E)*(F+G+H)+(I+J)*(K+L)+M*(N+O)+P*(Q+R)+S*(T+U)+V+W+X+Y+Z+[+\+]+^+_))	ABC+DE+FG+H+*IJ+KL+*+MNO+*+PQR+*+STU+*+V+W+X+Y+Z+[+\+]+^+_+*~+	31		PROPERTY(IOL0.IOTYPE,LVDS25)	PROPERTY(IOL0.MODE,OUT)	PROPERTY(IOL0.MODE,BI)	PROPERTY(IOL0.IOTYPE,LVCMOS33)	PROPERTY(IOL0.IOTYPE,PCI33)	PROPERTY(IOL0.DRIVE,24)	PROPERTY(IOL0.DRIVE,12)	PROPERTY(IOL0.DRIVE,8)	PROPERTY(IOL0.IOTYPE,LVCMOS25)	PROPERTY(IOL0.IOTYPE,LVDS25_E)	PROPERTY(IOL0.DRIVE,20)	PROPERTY(IOL0.DRIVE,8)	PROPERTY(IOL0.IOTYPE,LVCMOS18)	PROPERTY(IOL0.DRIVE,12)	PROPERTY(IOL0.DRIVE,4)	PROPERTY(IOL0.IOTYPE,LVCMOS15)	PROPERTY(IOL0.DRIVE,8)	PROPERTY(IOL0.DRIVE,4)	PROPERTY(IOL0.IOTYPE,LVCMOS12)	PROPERTY(IOL0.DRIVE,8)	PROPERTY(IOL0.DRIVE,4)	PROPERTY(IOL0.IOTYPE,SSTL33_I)	PROPERTY(IOL0.IOTYPE,SSTL25_I)	PROPERTY(IOL0.IOTYPE,SSTL25_II)	PROPERTY(IOL0.IOTYPE,SSTL18_I)	PROPERTY(IOL0.IOTYPE,SSTL18_II)	PROPERTY(IOL0.IOTYPE,SSTL15_I)	PROPERTY(IOL0.IOTYPE,SSTL15_II)	PROPERTY(IOL0.IOTYPE,HSTL18_II)	PROPERTY(IOL0.IOTYPE,HSTL15_I)	PROPERTY(IOL0.IOTYPE,HSTL15_II)
iol4_b_x4y0	iol_quad_b	4	0				MC12_ENSRC_6	MISCS_MIC_IO_B	1	35	0	0		A+~((B+C)*((D+E)*(F+G+H)+(I+J)*(K+L+M)+N*O+P*(Q+R)+S+T+U+V+W))	ABC+DE+FG+H+*IJ+KL+M+*+NO*+PQR+*+S+T+U+V+W+*~+	23		PROPERTY(IOL0.IOTYPE,LVDS25)	PROPERTY(IOL1.MODE,OUT)	PROPERTY(IOL1.MODE,BI)	PROPERTY(IOL1.IOTYPE,LVCMOS33)	PROPERTY(IOL1.IOTYPE,PCI33)	PROPERTY(IOL1.DRIVE,20)	PROPERTY(IOL1.DRIVE,12)	PROPERTY(IOL1.DRIVE,4)	PROPERTY(IOL1.IOTYPE,LVCMOS25)	PROPERTY(IOL1.IOTYPE,LVDS25_E)	PROPERTY(IOL1.DRIVE,20)	PROPERTY(IOL1.DRIVE,16)	PROPERTY(IOL1.DRIVE,4)	PROPERTY(IOL1.IOTYPE,LVCMOS15)	PROPERTY(IOL1.DRIVE,4)	PROPERTY(IOL1.IOTYPE,LVCMOS12)	PROPERTY(IOL1.DRIVE,8)	PROPERTY(IOL1.DRIVE,4)	PROPERTY(IOL1.IOTYPE,SSTL18_I)	PROPERTY(IOL1.IOTYPE,SSTL18_II)	PROPERTY(IOL1.IOTYPE,SSTL15_II)	PROPERTY(IOL1.IOTYPE,HSTL18_II)	PROPERTY(IOL1.IOTYPE,HSTL15_II)
iol4_b_x4y0	iol_quad_b	4	0				MC12_ENSRC_7	MISCS_MIC_IO_B	1	37	0	0		A+~((B+C)*((D+E)*(F+G+H)+(I+J)*(K+L)+M*(N+O)+P*(Q+R)+S*(T+U)+V+W+X+Y+Z+[+\+]+^+_))	ABC+DE+FG+H+*IJ+KL+*+MNO+*+PQR+*+STU+*+V+W+X+Y+Z+[+\+]+^+_+*~+	31		PROPERTY(IOL0.IOTYPE,LVDS25)	PROPERTY(IOL1.MODE,OUT)	PROPERTY(IOL1.MODE,BI)	PROPERTY(IOL1.IOTYPE,LVCMOS33)	PROPERTY(IOL1.IOTYPE,PCI33)	PROPERTY(IOL1.DRIVE,24)	PROPERTY(IOL1.DRIVE,12)	PROPERTY(IOL1.DRIVE,8)	PROPERTY(IOL1.IOTYPE,LVCMOS25)	PROPERTY(IOL1.IOTYPE,LVDS25_E)	PROPERTY(IOL1.DRIVE,20)	PROPERTY(IOL1.DRIVE,8)	PROPERTY(IOL1.IOTYPE,LVCMOS18)	PROPERTY(IOL1.DRIVE,12)	PROPERTY(IOL1.DRIVE,4)	PROPERTY(IOL1.IOTYPE,LVCMOS15)	PROPERTY(IOL1.DRIVE,8)	PROPERTY(IOL1.DRIVE,4)	PROPERTY(IOL1.IOTYPE,LVCMOS12)	PROPERTY(IOL1.DRIVE,8)	PROPERTY(IOL1.DRIVE,4)	PROPERTY(IOL1.IOTYPE,SSTL33_I)	PROPERTY(IOL1.IOTYPE,SSTL25_I)	PROPERTY(IOL1.IOTYPE,SSTL25_II)	PROPERTY(IOL1.IOTYPE,SSTL18_I)	PROPERTY(IOL1.IOTYPE,SSTL18_II)	PROPERTY(IOL1.IOTYPE,SSTL15_I)	PROPERTY(IOL1.IOTYPE,SSTL15_II)	PROPERTY(IOL1.IOTYPE,HSTL18_II)	PROPERTY(IOL1.IOTYPE,HSTL15_I)	PROPERTY(IOL1.IOTYPE,HSTL15_II)
iol4_b_x4y0	iol_quad_b	4	0				MC12_ENSNK_7	MISCS_MIC_IO_B	1	44	0	0		A+~((B+C)*((D+E)*(F+G+H)+(I+J)*(K+L)+M*(N+O)+P*(Q+R)+S*(T+U)+V+W+X+Y+Z+[))	ABC+DE+FG+H+*IJ+KL+*+MNO+*+PQR+*+STU+*+V+W+X+Y+Z+[+*~+	27		PROPERTY(IOL0.IOTYPE,LVDS25)	PROPERTY(IOL1.MODE,OUT)	PROPERTY(IOL1.MODE,BI)	PROPERTY(IOL1.IOTYPE,LVCMOS33)	PROPERTY(IOL1.IOTYPE,PCI33)	PROPERTY(IOL1.DRIVE,20)	PROPERTY(IOL1.DRIVE,16)	PROPERTY(IOL1.DRIVE,12)	PROPERTY(IOL1.IOTYPE,LVCMOS25)	PROPERTY(IOL1.IOTYPE,LVDS25_E)	PROPERTY(IOL1.DRIVE,16)	PROPERTY(IOL1.DRIVE,12)	PROPERTY(IOL1.IOTYPE,LVCMOS18)	PROPERTY(IOL1.DRIVE,8)	PROPERTY(IOL1.DRIVE,4)	PROPERTY(IOL1.IOTYPE,LVCMOS15)	PROPERTY(IOL1.DRIVE,8)	PROPERTY(IOL1.DRIVE,4)	PROPERTY(IOL1.IOTYPE,LVCMOS12)	PROPERTY(IOL1.DRIVE,8)	PROPERTY(IOL1.DRIVE,4)	PROPERTY(IOL1.IOTYPE,SSTL33_II)	PROPERTY(IOL1.IOTYPE,SSTL18_I)	PROPERTY(IOL1.IOTYPE,SSTL18_II)	PROPERTY(IOL1.IOTYPE,HSTL18_I)	PROPERTY(IOL1.IOTYPE,HSTL15_I)	PROPERTY(IOL1.IOTYPE,HSTL15_II)
iol4_b_x4y0	iol_quad_b	4	0				MC12_ENSNK_17	MISCS_MIC_IO_B	0	34	1	0		A+~((B+C)*((D+E)*(F+G+H)+(I+J)*(K+L)+M*(N+O)+P*(Q+R)+S*(T+U)+V+W+X+Y+Z+[))	ABC+DE+FG+H+*IJ+KL+*+MNO+*+PQR+*+STU+*+V+W+X+Y+Z+[+*~+	27		PROPERTY(IOL2.IOTYPE,LVDS25)	PROPERTY(IOL3.MODE,OUT)	PROPERTY(IOL3.MODE,BI)	PROPERTY(IOL3.IOTYPE,LVCMOS33)	PROPERTY(IOL3.IOTYPE,PCI33)	PROPERTY(IOL3.DRIVE,20)	PROPERTY(IOL3.DRIVE,16)	PROPERTY(IOL3.DRIVE,12)	PROPERTY(IOL3.IOTYPE,LVCMOS25)	PROPERTY(IOL3.IOTYPE,LVDS25_E)	PROPERTY(IOL3.DRIVE,16)	PROPERTY(IOL3.DRIVE,12)	PROPERTY(IOL3.IOTYPE,LVCMOS18)	PROPERTY(IOL3.DRIVE,8)	PROPERTY(IOL3.DRIVE,4)	PROPERTY(IOL3.IOTYPE,LVCMOS15)	PROPERTY(IOL3.DRIVE,8)	PROPERTY(IOL3.DRIVE,4)	PROPERTY(IOL3.IOTYPE,LVCMOS12)	PROPERTY(IOL3.DRIVE,8)	PROPERTY(IOL3.DRIVE,4)	PROPERTY(IOL3.IOTYPE,SSTL33_II)	PROPERTY(IOL3.IOTYPE,SSTL18_I)	PROPERTY(IOL3.IOTYPE,SSTL18_II)	PROPERTY(IOL3.IOTYPE,HSTL18_I)	PROPERTY(IOL3.IOTYPE,HSTL15_I)	PROPERTY(IOL3.IOTYPE,HSTL15_II)
iol4_b_x4y0	iol_quad_b	4	0				MC12_ENSRC_17	MISCS_MIC_IO_B	0	41	1	0		A+~((B+C)*((D+E)*(F+G+H)+(I+J)*(K+L)+M*(N+O)+P*(Q+R)+S*(T+U)+V+W+X+Y+Z+[+\+]+^+_))	ABC+DE+FG+H+*IJ+KL+*+MNO+*+PQR+*+STU+*+V+W+X+Y+Z+[+\+]+^+_+*~+	31		PROPERTY(IOL2.IOTYPE,LVDS25)	PROPERTY(IOL3.MODE,OUT)	PROPERTY(IOL3.MODE,BI)	PROPERTY(IOL3.IOTYPE,LVCMOS33)	PROPERTY(IOL3.IOTYPE,PCI33)	PROPERTY(IOL3.DRIVE,24)	PROPERTY(IOL3.DRIVE,12)	PROPERTY(IOL3.DRIVE,8)	PROPERTY(IOL3.IOTYPE,LVCMOS25)	PROPERTY(IOL3.IOTYPE,LVDS25_E)	PROPERTY(IOL3.DRIVE,20)	PROPERTY(IOL3.DRIVE,8)	PROPERTY(IOL3.IOTYPE,LVCMOS18)	PROPERTY(IOL3.DRIVE,12)	PROPERTY(IOL3.DRIVE,4)	PROPERTY(IOL3.IOTYPE,LVCMOS15)	PROPERTY(IOL3.DRIVE,8)	PROPERTY(IOL3.DRIVE,4)	PROPERTY(IOL3.IOTYPE,LVCMOS12)	PROPERTY(IOL3.DRIVE,8)	PROPERTY(IOL3.DRIVE,4)	PROPERTY(IOL3.IOTYPE,SSTL33_I)	PROPERTY(IOL3.IOTYPE,SSTL25_I)	PROPERTY(IOL3.IOTYPE,SSTL25_II)	PROPERTY(IOL3.IOTYPE,SSTL18_I)	PROPERTY(IOL3.IOTYPE,SSTL18_II)	PROPERTY(IOL3.IOTYPE,SSTL15_I)	PROPERTY(IOL3.IOTYPE,SSTL15_II)	PROPERTY(IOL3.IOTYPE,HSTL18_II)	PROPERTY(IOL3.IOTYPE,HSTL15_I)	PROPERTY(IOL3.IOTYPE,HSTL15_II)
iol4_b_x4y0	iol_quad_b	4	0				MC12_ENSRC_16	MISCS_MIC_IO_B	0	43	1	0		A+~((B+C)*((D+E)*(F+G+H)+(I+J)*(K+L+M)+N*O+P*(Q+R)+S+T+U+V+W))	ABC+DE+FG+H+*IJ+KL+M+*+NO*+PQR+*+S+T+U+V+W+*~+	23		PROPERTY(IOL2.IOTYPE,LVDS25)	PROPERTY(IOL3.MODE,OUT)	PROPERTY(IOL3.MODE,BI)	PROPERTY(IOL3.IOTYPE,LVCMOS33)	PROPERTY(IOL3.IOTYPE,PCI33)	PROPERTY(IOL3.DRIVE,20)	PROPERTY(IOL3.DRIVE,12)	PROPERTY(IOL3.DRIVE,4)	PROPERTY(IOL3.IOTYPE,LVCMOS25)	PROPERTY(IOL3.IOTYPE,LVDS25_E)	PROPERTY(IOL3.DRIVE,20)	PROPERTY(IOL3.DRIVE,16)	PROPERTY(IOL3.DRIVE,4)	PROPERTY(IOL3.IOTYPE,LVCMOS15)	PROPERTY(IOL3.DRIVE,4)	PROPERTY(IOL3.IOTYPE,LVCMOS12)	PROPERTY(IOL3.DRIVE,8)	PROPERTY(IOL3.DRIVE,4)	PROPERTY(IOL3.IOTYPE,SSTL18_I)	PROPERTY(IOL3.IOTYPE,SSTL18_II)	PROPERTY(IOL3.IOTYPE,SSTL15_II)	PROPERTY(IOL3.IOTYPE,HSTL18_II)	PROPERTY(IOL3.IOTYPE,HSTL15_II)
iol4_t_x4y37	iol_quad_t	4	37				MC12_ENSRC_2	MISCS_MIC_IO_T	0	10	0	0		A+~((B+C)*((D+E)*(F+G+H)+(I+J)*(K+L)+M*(N+O)+P*(Q+R)+S*(T+U)+V+W+X+Y+Z+[+\+]+^+_))	ABC+DE+FG+H+*IJ+KL+*+MNO+*+PQR+*+STU+*+V+W+X+Y+Z+[+\+]+^+_+*~+	31		PROPERTY(IOL0.IOTYPE,LVDS25)	PROPERTY(IOL0.MODE,OUT)	PROPERTY(IOL0.MODE,BI)	PROPERTY(IOL0.IOTYPE,LVCMOS33)	PROPERTY(IOL0.IOTYPE,PCI33)	PROPERTY(IOL0.DRIVE,24)	PROPERTY(IOL0.DRIVE,12)	PROPERTY(IOL0.DRIVE,8)	PROPERTY(IOL0.IOTYPE,LVCMOS25)	PROPERTY(IOL0.IOTYPE,LVDS25_E)	PROPERTY(IOL0.DRIVE,20)	PROPERTY(IOL0.DRIVE,8)	PROPERTY(IOL0.IOTYPE,LVCMOS18)	PROPERTY(IOL0.DRIVE,12)	PROPERTY(IOL0.DRIVE,4)	PROPERTY(IOL0.IOTYPE,LVCMOS15)	PROPERTY(IOL0.DRIVE,8)	PROPERTY(IOL0.DRIVE,4)	PROPERTY(IOL0.IOTYPE,LVCMOS12)	PROPERTY(IOL0.DRIVE,8)	PROPERTY(IOL0.DRIVE,4)	PROPERTY(IOL0.IOTYPE,SSTL33_I)	PROPERTY(IOL0.IOTYPE,SSTL25_I)	PROPERTY(IOL0.IOTYPE,SSTL25_II)	PROPERTY(IOL0.IOTYPE,SSTL18_I)	PROPERTY(IOL0.IOTYPE,SSTL18_II)	PROPERTY(IOL0.IOTYPE,SSTL15_I)	PROPERTY(IOL0.IOTYPE,SSTL15_II)	PROPERTY(IOL0.IOTYPE,HSTL18_II)	PROPERTY(IOL0.IOTYPE,HSTL15_I)	PROPERTY(IOL0.IOTYPE,HSTL15_II)
iol4_t_x4y37	iol_quad_t	4	37				MC12_ENSNK_2	MISCS_MIC_IO_T	0	17	0	0		A+~((B+C)*((D+E)*(F+G+H)+(I+J)*(K+L)+M*(N+O)+P*(Q+R)+S*(T+U)+V+W+X+Y+Z+[))	ABC+DE+FG+H+*IJ+KL+*+MNO+*+PQR+*+STU+*+V+W+X+Y+Z+[+*~+	27		PROPERTY(IOL0.IOTYPE,LVDS25)	PROPERTY(IOL0.MODE,OUT)	PROPERTY(IOL0.MODE,BI)	PROPERTY(IOL0.IOTYPE,LVCMOS33)	PROPERTY(IOL0.IOTYPE,PCI33)	PROPERTY(IOL0.DRIVE,20)	PROPERTY(IOL0.DRIVE,16)	PROPERTY(IOL0.DRIVE,12)	PROPERTY(IOL0.IOTYPE,LVCMOS25)	PROPERTY(IOL0.IOTYPE,LVDS25_E)	PROPERTY(IOL0.DRIVE,16)	PROPERTY(IOL0.DRIVE,12)	PROPERTY(IOL0.IOTYPE,LVCMOS18)	PROPERTY(IOL0.DRIVE,8)	PROPERTY(IOL0.DRIVE,4)	PROPERTY(IOL0.IOTYPE,LVCMOS15)	PROPERTY(IOL0.DRIVE,8)	PROPERTY(IOL0.DRIVE,4)	PROPERTY(IOL0.IOTYPE,LVCMOS12)	PROPERTY(IOL0.DRIVE,8)	PROPERTY(IOL0.DRIVE,4)	PROPERTY(IOL0.IOTYPE,SSTL33_II)	PROPERTY(IOL0.IOTYPE,SSTL18_I)	PROPERTY(IOL0.IOTYPE,SSTL18_II)	PROPERTY(IOL0.IOTYPE,HSTL18_I)	PROPERTY(IOL0.IOTYPE,HSTL15_I)	PROPERTY(IOL0.IOTYPE,HSTL15_II)
iol4_t_x4y37	iol_quad_t	4	37				MC12_ENSRC_1	MISCS_MIC_IO_T	0	19	0	0		A+~((B+C)*((D+E)*(F+G+H)+(I+J)*(K+L+M)+N*O+P*(Q+R)+S+T+U+V+W))	ABC+DE+FG+H+*IJ+KL+M+*+NO*+PQR+*+S+T+U+V+W+*~+	23		PROPERTY(IOL0.IOTYPE,LVDS25)	PROPERTY(IOL0.MODE,OUT)	PROPERTY(IOL0.MODE,BI)	PROPERTY(IOL0.IOTYPE,LVCMOS33)	PROPERTY(IOL0.IOTYPE,PCI33)	PROPERTY(IOL0.DRIVE,20)	PROPERTY(IOL0.DRIVE,12)	PROPERTY(IOL0.DRIVE,4)	PROPERTY(IOL0.IOTYPE,LVCMOS25)	PROPERTY(IOL0.IOTYPE,LVDS25_E)	PROPERTY(IOL0.DRIVE,20)	PROPERTY(IOL0.DRIVE,16)	PROPERTY(IOL0.DRIVE,4)	PROPERTY(IOL0.IOTYPE,LVCMOS15)	PROPERTY(IOL0.DRIVE,4)	PROPERTY(IOL0.IOTYPE,LVCMOS12)	PROPERTY(IOL0.DRIVE,8)	PROPERTY(IOL0.DRIVE,4)	PROPERTY(IOL0.IOTYPE,SSTL18_I)	PROPERTY(IOL0.IOTYPE,SSTL18_II)	PROPERTY(IOL0.IOTYPE,SSTL15_II)	PROPERTY(IOL0.IOTYPE,HSTL18_II)	PROPERTY(IOL0.IOTYPE,HSTL15_II)
iol4_t_x4y37	iol_quad_t	4	37				MC12_ENSNK_7	MISCS_MIC_IO_T	1	9	0	0		A+~((B+C)*((D+E)*(F+G+H)+(I+J)*(K+L)+M*(N+O)+P*(Q+R)+S*(T+U)+V+W+X+Y+Z+[))	ABC+DE+FG+H+*IJ+KL+*+MNO+*+PQR+*+STU+*+V+W+X+Y+Z+[+*~+	27		PROPERTY(IOL0.IOTYPE,LVDS25)	PROPERTY(IOL1.MODE,OUT)	PROPERTY(IOL1.MODE,BI)	PROPERTY(IOL1.IOTYPE,LVCMOS33)	PROPERTY(IOL1.IOTYPE,PCI33)	PROPERTY(IOL1.DRIVE,20)	PROPERTY(IOL1.DRIVE,16)	PROPERTY(IOL1.DRIVE,12)	PROPERTY(IOL1.IOTYPE,LVCMOS25)	PROPERTY(IOL1.IOTYPE,LVDS25_E)	PROPERTY(IOL1.DRIVE,16)	PROPERTY(IOL1.DRIVE,12)	PROPERTY(IOL1.IOTYPE,LVCMOS18)	PROPERTY(IOL1.DRIVE,8)	PROPERTY(IOL1.DRIVE,4)	PROPERTY(IOL1.IOTYPE,LVCMOS15)	PROPERTY(IOL1.DRIVE,8)	PROPERTY(IOL1.DRIVE,4)	PROPERTY(IOL1.IOTYPE,LVCMOS12)	PROPERTY(IOL1.DRIVE,8)	PROPERTY(IOL1.DRIVE,4)	PROPERTY(IOL1.IOTYPE,SSTL33_II)	PROPERTY(IOL1.IOTYPE,SSTL18_I)	PROPERTY(IOL1.IOTYPE,SSTL18_II)	PROPERTY(IOL1.IOTYPE,HSTL18_I)	PROPERTY(IOL1.IOTYPE,HSTL15_I)	PROPERTY(IOL1.IOTYPE,HSTL15_II)
iol4_t_x4y37	iol_quad_t	4	37				MC12_ENSRC_7	MISCS_MIC_IO_T	1	16	0	0		A+~((B+C)*((D+E)*(F+G+H)+(I+J)*(K+L)+M*(N+O)+P*(Q+R)+S*(T+U)+V+W+X+Y+Z+[+\+]+^+_))	ABC+DE+FG+H+*IJ+KL+*+MNO+*+PQR+*+STU+*+V+W+X+Y+Z+[+\+]+^+_+*~+	31		PROPERTY(IOL0.IOTYPE,LVDS25)	PROPERTY(IOL1.MODE,OUT)	PROPERTY(IOL1.MODE,BI)	PROPERTY(IOL1.IOTYPE,LVCMOS33)	PROPERTY(IOL1.IOTYPE,PCI33)	PROPERTY(IOL1.DRIVE,24)	PROPERTY(IOL1.DRIVE,12)	PROPERTY(IOL1.DRIVE,8)	PROPERTY(IOL1.IOTYPE,LVCMOS25)	PROPERTY(IOL1.IOTYPE,LVDS25_E)	PROPERTY(IOL1.DRIVE,20)	PROPERTY(IOL1.DRIVE,8)	PROPERTY(IOL1.IOTYPE,LVCMOS18)	PROPERTY(IOL1.DRIVE,12)	PROPERTY(IOL1.DRIVE,4)	PROPERTY(IOL1.IOTYPE,LVCMOS15)	PROPERTY(IOL1.DRIVE,8)	PROPERTY(IOL1.DRIVE,4)	PROPERTY(IOL1.IOTYPE,LVCMOS12)	PROPERTY(IOL1.DRIVE,8)	PROPERTY(IOL1.DRIVE,4)	PROPERTY(IOL1.IOTYPE,SSTL33_I)	PROPERTY(IOL1.IOTYPE,SSTL25_I)	PROPERTY(IOL1.IOTYPE,SSTL25_II)	PROPERTY(IOL1.IOTYPE,SSTL18_I)	PROPERTY(IOL1.IOTYPE,SSTL18_II)	PROPERTY(IOL1.IOTYPE,SSTL15_I)	PROPERTY(IOL1.IOTYPE,SSTL15_II)	PROPERTY(IOL1.IOTYPE,HSTL18_II)	PROPERTY(IOL1.IOTYPE,HSTL15_I)	PROPERTY(IOL1.IOTYPE,HSTL15_II)
iol4_t_x4y37	iol_quad_t	4	37				MC12_ENSRC_6	MISCS_MIC_IO_T	1	18	0	0		A+~((B+C)*((D+E)*(F+G+H)+(I+J)*(K+L+M)+N*O+P*(Q+R)+S+T+U+V+W))	ABC+DE+FG+H+*IJ+KL+M+*+NO*+PQR+*+S+T+U+V+W+*~+	23		PROPERTY(IOL0.IOTYPE,LVDS25)	PROPERTY(IOL1.MODE,OUT)	PROPERTY(IOL1.MODE,BI)	PROPERTY(IOL1.IOTYPE,LVCMOS33)	PROPERTY(IOL1.IOTYPE,PCI33)	PROPERTY(IOL1.DRIVE,20)	PROPERTY(IOL1.DRIVE,12)	PROPERTY(IOL1.DRIVE,4)	PROPERTY(IOL1.IOTYPE,LVCMOS25)	PROPERTY(IOL1.IOTYPE,LVDS25_E)	PROPERTY(IOL1.DRIVE,20)	PROPERTY(IOL1.DRIVE,16)	PROPERTY(IOL1.DRIVE,4)	PROPERTY(IOL1.IOTYPE,LVCMOS15)	PROPERTY(IOL1.DRIVE,4)	PROPERTY(IOL1.IOTYPE,LVCMOS12)	PROPERTY(IOL1.DRIVE,8)	PROPERTY(IOL1.DRIVE,4)	PROPERTY(IOL1.IOTYPE,SSTL18_I)	PROPERTY(IOL1.IOTYPE,SSTL18_II)	PROPERTY(IOL1.IOTYPE,SSTL15_II)	PROPERTY(IOL1.IOTYPE,HSTL18_II)	PROPERTY(IOL1.IOTYPE,HSTL15_II)
iol4_t_x4y37	iol_quad_t	4	37				MC12_ENSRC_16	MISCS_MIC_IO_T	0	10	1	0		A+~((B+C)*((D+E)*(F+G+H)+(I+J)*(K+L+M)+N*O+P*(Q+R)+S+T+U+V+W))	ABC+DE+FG+H+*IJ+KL+M+*+NO*+PQR+*+S+T+U+V+W+*~+	23		PROPERTY(IOL2.IOTYPE,LVDS25)	PROPERTY(IOL3.MODE,OUT)	PROPERTY(IOL3.MODE,BI)	PROPERTY(IOL3.IOTYPE,LVCMOS33)	PROPERTY(IOL3.IOTYPE,PCI33)	PROPERTY(IOL3.DRIVE,20)	PROPERTY(IOL3.DRIVE,12)	PROPERTY(IOL3.DRIVE,4)	PROPERTY(IOL3.IOTYPE,LVCMOS25)	PROPERTY(IOL3.IOTYPE,LVDS25_E)	PROPERTY(IOL3.DRIVE,20)	PROPERTY(IOL3.DRIVE,16)	PROPERTY(IOL3.DRIVE,4)	PROPERTY(IOL3.IOTYPE,LVCMOS15)	PROPERTY(IOL3.DRIVE,4)	PROPERTY(IOL3.IOTYPE,LVCMOS12)	PROPERTY(IOL3.DRIVE,8)	PROPERTY(IOL3.DRIVE,4)	PROPERTY(IOL3.IOTYPE,SSTL18_I)	PROPERTY(IOL3.IOTYPE,SSTL18_II)	PROPERTY(IOL3.IOTYPE,SSTL15_II)	PROPERTY(IOL3.IOTYPE,HSTL18_II)	PROPERTY(IOL3.IOTYPE,HSTL15_II)
iol4_t_x4y37	iol_quad_t	4	37				MC12_ENSRC_17	MISCS_MIC_IO_T	0	12	1	0		A+~((B+C)*((D+E)*(F+G+H)+(I+J)*(K+L)+M*(N+O)+P*(Q+R)+S*(T+U)+V+W+X+Y+Z+[+\+]+^+_))	ABC+DE+FG+H+*IJ+KL+*+MNO+*+PQR+*+STU+*+V+W+X+Y+Z+[+\+]+^+_+*~+	31		PROPERTY(IOL2.IOTYPE,LVDS25)	PROPERTY(IOL3.MODE,OUT)	PROPERTY(IOL3.MODE,BI)	PROPERTY(IOL3.IOTYPE,LVCMOS33)	PROPERTY(IOL3.IOTYPE,PCI33)	PROPERTY(IOL3.DRIVE,24)	PROPERTY(IOL3.DRIVE,12)	PROPERTY(IOL3.DRIVE,8)	PROPERTY(IOL3.IOTYPE,LVCMOS25)	PROPERTY(IOL3.IOTYPE,LVDS25_E)	PROPERTY(IOL3.DRIVE,20)	PROPERTY(IOL3.DRIVE,8)	PROPERTY(IOL3.IOTYPE,LVCMOS18)	PROPERTY(IOL3.DRIVE,12)	PROPERTY(IOL3.DRIVE,4)	PROPERTY(IOL3.IOTYPE,LVCMOS15)	PROPERTY(IOL3.DRIVE,8)	PROPERTY(IOL3.DRIVE,4)	PROPERTY(IOL3.IOTYPE,LVCMOS12)	PROPERTY(IOL3.DRIVE,8)	PROPERTY(IOL3.DRIVE,4)	PROPERTY(IOL3.IOTYPE,SSTL33_I)	PROPERTY(IOL3.IOTYPE,SSTL25_I)	PROPERTY(IOL3.IOTYPE,SSTL25_II)	PROPERTY(IOL3.IOTYPE,SSTL18_I)	PROPERTY(IOL3.IOTYPE,SSTL18_II)	PROPERTY(IOL3.IOTYPE,SSTL15_I)	PROPERTY(IOL3.IOTYPE,SSTL15_II)	PROPERTY(IOL3.IOTYPE,HSTL18_II)	PROPERTY(IOL3.IOTYPE,HSTL15_I)	PROPERTY(IOL3.IOTYPE,HSTL15_II)
iol4_t_x4y37	iol_quad_t	4	37				MC12_ENSNK_17	MISCS_MIC_IO_T	0	19	1	0		A+~((B+C)*((D+E)*(F+G+H)+(I+J)*(K+L)+M*(N+O)+P*(Q+R)+S*(T+U)+V+W+X+Y+Z+[))	ABC+DE+FG+H+*IJ+KL+*+MNO+*+PQR+*+STU+*+V+W+X+Y+Z+[+*~+	27		PROPERTY(IOL2.IOTYPE,LVDS25)	PROPERTY(IOL3.MODE,OUT)	PROPERTY(IOL3.MODE,BI)	PROPERTY(IOL3.IOTYPE,LVCMOS33)	PROPERTY(IOL3.IOTYPE,PCI33)	PROPERTY(IOL3.DRIVE,20)	PROPERTY(IOL3.DRIVE,16)	PROPERTY(IOL3.DRIVE,12)	PROPERTY(IOL3.IOTYPE,LVCMOS25)	PROPERTY(IOL3.IOTYPE,LVDS25_E)	PROPERTY(IOL3.DRIVE,16)	PROPERTY(IOL3.DRIVE,12)	PROPERTY(IOL3.IOTYPE,LVCMOS18)	PROPERTY(IOL3.DRIVE,8)	PROPERTY(IOL3.DRIVE,4)	PROPERTY(IOL3.IOTYPE,LVCMOS15)	PROPERTY(IOL3.DRIVE,8)	PROPERTY(IOL3.DRIVE,4)	PROPERTY(IOL3.IOTYPE,LVCMOS12)	PROPERTY(IOL3.DRIVE,8)	PROPERTY(IOL3.DRIVE,4)	PROPERTY(IOL3.IOTYPE,SSTL33_II)	PROPERTY(IOL3.IOTYPE,SSTL18_I)	PROPERTY(IOL3.IOTYPE,SSTL18_II)	PROPERTY(IOL3.IOTYPE,HSTL18_I)	PROPERTY(IOL3.IOTYPE,HSTL15_I)	PROPERTY(IOL3.IOTYPE,HSTL15_II)
iol4_t_x4y37	iol_quad_t	4	37				MC12_ENSRC_12	MISCS_MIC_IO_T	1	14	1	0		A+~((B+C)*((D+E)*(F+G+H)+(I+J)*(K+L)+M*(N+O)+P*(Q+R)+S*(T+U)+V+W+X+Y+Z+[+\+]+^+_))	ABC+DE+FG+H+*IJ+KL+*+MNO+*+PQR+*+STU+*+V+W+X+Y+Z+[+\+]+^+_+*~+	31		PROPERTY(IOL2.IOTYPE,LVDS25)	PROPERTY(IOL2.MODE,OUT)	PROPERTY(IOL2.MODE,BI)	PROPERTY(IOL2.IOTYPE,LVCMOS33)	PROPERTY(IOL2.IOTYPE,PCI33)	PROPERTY(IOL2.DRIVE,24)	PROPERTY(IOL2.DRIVE,12)	PROPERTY(IOL2.DRIVE,8)	PROPERTY(IOL2.IOTYPE,LVCMOS25)	PROPERTY(IOL2.IOTYPE,LVDS25_E)	PROPERTY(IOL2.DRIVE,20)	PROPERTY(IOL2.DRIVE,8)	PROPERTY(IOL2.IOTYPE,LVCMOS18)	PROPERTY(IOL2.DRIVE,12)	PROPERTY(IOL2.DRIVE,4)	PROPERTY(IOL2.IOTYPE,LVCMOS15)	PROPERTY(IOL2.DRIVE,8)	PROPERTY(IOL2.DRIVE,4)	PROPERTY(IOL2.IOTYPE,LVCMOS12)	PROPERTY(IOL2.DRIVE,8)	PROPERTY(IOL2.DRIVE,4)	PROPERTY(IOL2.IOTYPE,SSTL33_I)	PROPERTY(IOL2.IOTYPE,SSTL25_I)	PROPERTY(IOL2.IOTYPE,SSTL25_II)	PROPERTY(IOL2.IOTYPE,SSTL18_I)	PROPERTY(IOL2.IOTYPE,SSTL18_II)	PROPERTY(IOL2.IOTYPE,SSTL15_I)	PROPERTY(IOL2.IOTYPE,SSTL15_II)	PROPERTY(IOL2.IOTYPE,HSTL18_II)	PROPERTY(IOL2.IOTYPE,HSTL15_I)	PROPERTY(IOL2.IOTYPE,HSTL15_II)
iol4_t_x4y37	iol_quad_t	4	37				MC12_ENSRC_11	MISCS_MIC_IO_T	1	16	1	0		A+~((B+C)*((D+E)*(F+G+H)+(I+J)*(K+L+M)+N*O+P*(Q+R)+S+T+U+V+W))	ABC+DE+FG+H+*IJ+KL+M+*+NO*+PQR+*+S+T+U+V+W+*~+	23		PROPERTY(IOL2.IOTYPE,LVDS25)	PROPERTY(IOL2.MODE,OUT)	PROPERTY(IOL2.MODE,BI)	PROPERTY(IOL2.IOTYPE,LVCMOS33)	PROPERTY(IOL2.IOTYPE,PCI33)	PROPERTY(IOL2.DRIVE,20)	PROPERTY(IOL2.DRIVE,12)	PROPERTY(IOL2.DRIVE,4)	PROPERTY(IOL2.IOTYPE,LVCMOS25)	PROPERTY(IOL2.IOTYPE,LVDS25_E)	PROPERTY(IOL2.DRIVE,20)	PROPERTY(IOL2.DRIVE,16)	PROPERTY(IOL2.DRIVE,4)	PROPERTY(IOL2.IOTYPE,LVCMOS15)	PROPERTY(IOL2.DRIVE,4)	PROPERTY(IOL2.IOTYPE,LVCMOS12)	PROPERTY(IOL2.DRIVE,8)	PROPERTY(IOL2.DRIVE,4)	PROPERTY(IOL2.IOTYPE,SSTL18_I)	PROPERTY(IOL2.IOTYPE,SSTL18_II)	PROPERTY(IOL2.IOTYPE,SSTL15_II)	PROPERTY(IOL2.IOTYPE,HSTL18_II)	PROPERTY(IOL2.IOTYPE,HSTL15_II)
iol4_t_x4y37	iol_quad_t	4	37				MC12_ENSNK_12	MISCS_MIC_IO_T	1	18	1	0		A+~((B+C)*((D+E)*(F+G+H)+(I+J)*(K+L)+M*(N+O)+P*(Q+R)+S*(T+U)+V+W+X+Y+Z+[))	ABC+DE+FG+H+*IJ+KL+*+MNO+*+PQR+*+STU+*+V+W+X+Y+Z+[+*~+	27		PROPERTY(IOL2.IOTYPE,LVDS25)	PROPERTY(IOL2.MODE,OUT)	PROPERTY(IOL2.MODE,BI)	PROPERTY(IOL2.IOTYPE,LVCMOS33)	PROPERTY(IOL2.IOTYPE,PCI33)	PROPERTY(IOL2.DRIVE,20)	PROPERTY(IOL2.DRIVE,16)	PROPERTY(IOL2.DRIVE,12)	PROPERTY(IOL2.IOTYPE,LVCMOS25)	PROPERTY(IOL2.IOTYPE,LVDS25_E)	PROPERTY(IOL2.DRIVE,16)	PROPERTY(IOL2.DRIVE,12)	PROPERTY(IOL2.IOTYPE,LVCMOS18)	PROPERTY(IOL2.DRIVE,8)	PROPERTY(IOL2.DRIVE,4)	PROPERTY(IOL2.IOTYPE,LVCMOS15)	PROPERTY(IOL2.DRIVE,8)	PROPERTY(IOL2.DRIVE,4)	PROPERTY(IOL2.IOTYPE,LVCMOS12)	PROPERTY(IOL2.DRIVE,8)	PROPERTY(IOL2.DRIVE,4)	PROPERTY(IOL2.IOTYPE,SSTL33_II)	PROPERTY(IOL2.IOTYPE,SSTL18_I)	PROPERTY(IOL2.IOTYPE,SSTL18_II)	PROPERTY(IOL2.IOTYPE,HSTL18_I)	PROPERTY(IOL2.IOTYPE,HSTL15_I)	PROPERTY(IOL2.IOTYPE,HSTL15_II)
iol4_b_x6y0	iol_quad_b	6	0				MC12_ENSNK_12	MISCS_MIC_IO_B	1	35	1	0		A+~((B+C)*((D+E)*(F+G+H)+(I+J)*(K+L)+M*(N+O)+P*(Q+R)+S*(T+U)+V+W+X+Y+Z+[))	ABC+DE+FG+H+*IJ+KL+*+MNO+*+PQR+*+STU+*+V+W+X+Y+Z+[+*~+	27		PROPERTY(IOL2.IOTYPE,LVDS25)	PROPERTY(IOL2.MODE,OUT)	PROPERTY(IOL2.MODE,BI)	PROPERTY(IOL2.IOTYPE,LVCMOS33)	PROPERTY(IOL2.IOTYPE,PCI33)	PROPERTY(IOL2.DRIVE,20)	PROPERTY(IOL2.DRIVE,16)	PROPERTY(IOL2.DRIVE,12)	PROPERTY(IOL2.IOTYPE,LVCMOS25)	PROPERTY(IOL2.IOTYPE,LVDS25_E)	PROPERTY(IOL2.DRIVE,16)	PROPERTY(IOL2.DRIVE,12)	PROPERTY(IOL2.IOTYPE,LVCMOS18)	PROPERTY(IOL2.DRIVE,8)	PROPERTY(IOL2.DRIVE,4)	PROPERTY(IOL2.IOTYPE,LVCMOS15)	PROPERTY(IOL2.DRIVE,8)	PROPERTY(IOL2.DRIVE,4)	PROPERTY(IOL2.IOTYPE,LVCMOS12)	PROPERTY(IOL2.DRIVE,8)	PROPERTY(IOL2.DRIVE,4)	PROPERTY(IOL2.IOTYPE,SSTL33_II)	PROPERTY(IOL2.IOTYPE,SSTL18_I)	PROPERTY(IOL2.IOTYPE,SSTL18_II)	PROPERTY(IOL2.IOTYPE,HSTL18_I)	PROPERTY(IOL2.IOTYPE,HSTL15_I)	PROPERTY(IOL2.IOTYPE,HSTL15_II)
iol4_b_x6y0	iol_quad_b	6	0				MC12_ENSRC_11	MISCS_MIC_IO_B	1	37	1	0		A+~((B+C)*((D+E)*(F+G+H)+(I+J)*(K+L+M)+N*O+P*(Q+R)+S+T+U+V+W))	ABC+DE+FG+H+*IJ+KL+M+*+NO*+PQR+*+S+T+U+V+W+*~+	23		PROPERTY(IOL2.IOTYPE,LVDS25)	PROPERTY(IOL2.MODE,OUT)	PROPERTY(IOL2.MODE,BI)	PROPERTY(IOL2.IOTYPE,LVCMOS33)	PROPERTY(IOL2.IOTYPE,PCI33)	PROPERTY(IOL2.DRIVE,20)	PROPERTY(IOL2.DRIVE,12)	PROPERTY(IOL2.DRIVE,4)	PROPERTY(IOL2.IOTYPE,LVCMOS25)	PROPERTY(IOL2.IOTYPE,LVDS25_E)	PROPERTY(IOL2.DRIVE,20)	PROPERTY(IOL2.DRIVE,16)	PROPERTY(IOL2.DRIVE,4)	PROPERTY(IOL2.IOTYPE,LVCMOS15)	PROPERTY(IOL2.DRIVE,4)	PROPERTY(IOL2.IOTYPE,LVCMOS12)	PROPERTY(IOL2.DRIVE,8)	PROPERTY(IOL2.DRIVE,4)	PROPERTY(IOL2.IOTYPE,SSTL18_I)	PROPERTY(IOL2.IOTYPE,SSTL18_II)	PROPERTY(IOL2.IOTYPE,SSTL15_II)	PROPERTY(IOL2.IOTYPE,HSTL18_II)	PROPERTY(IOL2.IOTYPE,HSTL15_II)
iol4_b_x6y0	iol_quad_b	6	0				MC12_ENSRC_12	MISCS_MIC_IO_B	1	39	1	0		A+~((B+C)*((D+E)*(F+G+H)+(I+J)*(K+L)+M*(N+O)+P*(Q+R)+S*(T+U)+V+W+X+Y+Z+[+\+]+^+_))	ABC+DE+FG+H+*IJ+KL+*+MNO+*+PQR+*+STU+*+V+W+X+Y+Z+[+\+]+^+_+*~+	31		PROPERTY(IOL2.IOTYPE,LVDS25)	PROPERTY(IOL2.MODE,OUT)	PROPERTY(IOL2.MODE,BI)	PROPERTY(IOL2.IOTYPE,LVCMOS33)	PROPERTY(IOL2.IOTYPE,PCI33)	PROPERTY(IOL2.DRIVE,24)	PROPERTY(IOL2.DRIVE,12)	PROPERTY(IOL2.DRIVE,8)	PROPERTY(IOL2.IOTYPE,LVCMOS25)	PROPERTY(IOL2.IOTYPE,LVDS25_E)	PROPERTY(IOL2.DRIVE,20)	PROPERTY(IOL2.DRIVE,8)	PROPERTY(IOL2.IOTYPE,LVCMOS18)	PROPERTY(IOL2.DRIVE,12)	PROPERTY(IOL2.DRIVE,4)	PROPERTY(IOL2.IOTYPE,LVCMOS15)	PROPERTY(IOL2.DRIVE,8)	PROPERTY(IOL2.DRIVE,4)	PROPERTY(IOL2.IOTYPE,LVCMOS12)	PROPERTY(IOL2.DRIVE,8)	PROPERTY(IOL2.DRIVE,4)	PROPERTY(IOL2.IOTYPE,SSTL33_I)	PROPERTY(IOL2.IOTYPE,SSTL25_I)	PROPERTY(IOL2.IOTYPE,SSTL25_II)	PROPERTY(IOL2.IOTYPE,SSTL18_I)	PROPERTY(IOL2.IOTYPE,SSTL18_II)	PROPERTY(IOL2.IOTYPE,SSTL15_I)	PROPERTY(IOL2.IOTYPE,SSTL15_II)	PROPERTY(IOL2.IOTYPE,HSTL18_II)	PROPERTY(IOL2.IOTYPE,HSTL15_I)	PROPERTY(IOL2.IOTYPE,HSTL15_II)
iol4_t_x6y37	iol_quad_t	6	37				MC12_ENSRC_2	MISCS_MIC_IO_T	0	10	0	0		A+~((B+C)*((D+E)*(F+G+H)+(I+J)*(K+L)+M*(N+O)+P*(Q+R)+S*(T+U)+V+W+X+Y+Z+[+\+]+^+_))	ABC+DE+FG+H+*IJ+KL+*+MNO+*+PQR+*+STU+*+V+W+X+Y+Z+[+\+]+^+_+*~+	31		PROPERTY(IOL0.IOTYPE,LVDS25)	PROPERTY(IOL0.MODE,OUT)	PROPERTY(IOL0.MODE,BI)	PROPERTY(IOL0.IOTYPE,LVCMOS33)	PROPERTY(IOL0.IOTYPE,PCI33)	PROPERTY(IOL0.DRIVE,24)	PROPERTY(IOL0.DRIVE,12)	PROPERTY(IOL0.DRIVE,8)	PROPERTY(IOL0.IOTYPE,LVCMOS25)	PROPERTY(IOL0.IOTYPE,LVDS25_E)	PROPERTY(IOL0.DRIVE,20)	PROPERTY(IOL0.DRIVE,8)	PROPERTY(IOL0.IOTYPE,LVCMOS18)	PROPERTY(IOL0.DRIVE,12)	PROPERTY(IOL0.DRIVE,4)	PROPERTY(IOL0.IOTYPE,LVCMOS15)	PROPERTY(IOL0.DRIVE,8)	PROPERTY(IOL0.DRIVE,4)	PROPERTY(IOL0.IOTYPE,LVCMOS12)	PROPERTY(IOL0.DRIVE,8)	PROPERTY(IOL0.DRIVE,4)	PROPERTY(IOL0.IOTYPE,SSTL33_I)	PROPERTY(IOL0.IOTYPE,SSTL25_I)	PROPERTY(IOL0.IOTYPE,SSTL25_II)	PROPERTY(IOL0.IOTYPE,SSTL18_I)	PROPERTY(IOL0.IOTYPE,SSTL18_II)	PROPERTY(IOL0.IOTYPE,SSTL15_I)	PROPERTY(IOL0.IOTYPE,SSTL15_II)	PROPERTY(IOL0.IOTYPE,HSTL18_II)	PROPERTY(IOL0.IOTYPE,HSTL15_I)	PROPERTY(IOL0.IOTYPE,HSTL15_II)
iol4_t_x6y37	iol_quad_t	6	37				MC12_ENSNK_2	MISCS_MIC_IO_T	0	17	0	0		A+~((B+C)*((D+E)*(F+G+H)+(I+J)*(K+L)+M*(N+O)+P*(Q+R)+S*(T+U)+V+W+X+Y+Z+[))	ABC+DE+FG+H+*IJ+KL+*+MNO+*+PQR+*+STU+*+V+W+X+Y+Z+[+*~+	27		PROPERTY(IOL0.IOTYPE,LVDS25)	PROPERTY(IOL0.MODE,OUT)	PROPERTY(IOL0.MODE,BI)	PROPERTY(IOL0.IOTYPE,LVCMOS33)	PROPERTY(IOL0.IOTYPE,PCI33)	PROPERTY(IOL0.DRIVE,20)	PROPERTY(IOL0.DRIVE,16)	PROPERTY(IOL0.DRIVE,12)	PROPERTY(IOL0.IOTYPE,LVCMOS25)	PROPERTY(IOL0.IOTYPE,LVDS25_E)	PROPERTY(IOL0.DRIVE,16)	PROPERTY(IOL0.DRIVE,12)	PROPERTY(IOL0.IOTYPE,LVCMOS18)	PROPERTY(IOL0.DRIVE,8)	PROPERTY(IOL0.DRIVE,4)	PROPERTY(IOL0.IOTYPE,LVCMOS15)	PROPERTY(IOL0.DRIVE,8)	PROPERTY(IOL0.DRIVE,4)	PROPERTY(IOL0.IOTYPE,LVCMOS12)	PROPERTY(IOL0.DRIVE,8)	PROPERTY(IOL0.DRIVE,4)	PROPERTY(IOL0.IOTYPE,SSTL33_II)	PROPERTY(IOL0.IOTYPE,SSTL18_I)	PROPERTY(IOL0.IOTYPE,SSTL18_II)	PROPERTY(IOL0.IOTYPE,HSTL18_I)	PROPERTY(IOL0.IOTYPE,HSTL15_I)	PROPERTY(IOL0.IOTYPE,HSTL15_II)
iol4_t_x6y37	iol_quad_t	6	37				MC12_ENSRC_1	MISCS_MIC_IO_T	0	19	0	0		A+~((B+C)*((D+E)*(F+G+H)+(I+J)*(K+L+M)+N*O+P*(Q+R)+S+T+U+V+W))	ABC+DE+FG+H+*IJ+KL+M+*+NO*+PQR+*+S+T+U+V+W+*~+	23		PROPERTY(IOL0.IOTYPE,LVDS25)	PROPERTY(IOL0.MODE,OUT)	PROPERTY(IOL0.MODE,BI)	PROPERTY(IOL0.IOTYPE,LVCMOS33)	PROPERTY(IOL0.IOTYPE,PCI33)	PROPERTY(IOL0.DRIVE,20)	PROPERTY(IOL0.DRIVE,12)	PROPERTY(IOL0.DRIVE,4)	PROPERTY(IOL0.IOTYPE,LVCMOS25)	PROPERTY(IOL0.IOTYPE,LVDS25_E)	PROPERTY(IOL0.DRIVE,20)	PROPERTY(IOL0.DRIVE,16)	PROPERTY(IOL0.DRIVE,4)	PROPERTY(IOL0.IOTYPE,LVCMOS15)	PROPERTY(IOL0.DRIVE,4)	PROPERTY(IOL0.IOTYPE,LVCMOS12)	PROPERTY(IOL0.DRIVE,8)	PROPERTY(IOL0.DRIVE,4)	PROPERTY(IOL0.IOTYPE,SSTL18_I)	PROPERTY(IOL0.IOTYPE,SSTL18_II)	PROPERTY(IOL0.IOTYPE,SSTL15_II)	PROPERTY(IOL0.IOTYPE,HSTL18_II)	PROPERTY(IOL0.IOTYPE,HSTL15_II)
iol4_t_x6y37	iol_quad_t	6	37				MC12_ENSNK_7	MISCS_MIC_IO_T	1	9	0	0		A+~((B+C)*((D+E)*(F+G+H)+(I+J)*(K+L)+M*(N+O)+P*(Q+R)+S*(T+U)+V+W+X+Y+Z+[))	ABC+DE+FG+H+*IJ+KL+*+MNO+*+PQR+*+STU+*+V+W+X+Y+Z+[+*~+	27		PROPERTY(IOL0.IOTYPE,LVDS25)	PROPERTY(IOL1.MODE,OUT)	PROPERTY(IOL1.MODE,BI)	PROPERTY(IOL1.IOTYPE,LVCMOS33)	PROPERTY(IOL1.IOTYPE,PCI33)	PROPERTY(IOL1.DRIVE,20)	PROPERTY(IOL1.DRIVE,16)	PROPERTY(IOL1.DRIVE,12)	PROPERTY(IOL1.IOTYPE,LVCMOS25)	PROPERTY(IOL1.IOTYPE,LVDS25_E)	PROPERTY(IOL1.DRIVE,16)	PROPERTY(IOL1.DRIVE,12)	PROPERTY(IOL1.IOTYPE,LVCMOS18)	PROPERTY(IOL1.DRIVE,8)	PROPERTY(IOL1.DRIVE,4)	PROPERTY(IOL1.IOTYPE,LVCMOS15)	PROPERTY(IOL1.DRIVE,8)	PROPERTY(IOL1.DRIVE,4)	PROPERTY(IOL1.IOTYPE,LVCMOS12)	PROPERTY(IOL1.DRIVE,8)	PROPERTY(IOL1.DRIVE,4)	PROPERTY(IOL1.IOTYPE,SSTL33_II)	PROPERTY(IOL1.IOTYPE,SSTL18_I)	PROPERTY(IOL1.IOTYPE,SSTL18_II)	PROPERTY(IOL1.IOTYPE,HSTL18_I)	PROPERTY(IOL1.IOTYPE,HSTL15_I)	PROPERTY(IOL1.IOTYPE,HSTL15_II)
iol4_t_x6y37	iol_quad_t	6	37				MC12_ENSRC_7	MISCS_MIC_IO_T	1	16	0	0		A+~((B+C)*((D+E)*(F+G+H)+(I+J)*(K+L)+M*(N+O)+P*(Q+R)+S*(T+U)+V+W+X+Y+Z+[+\+]+^+_))	ABC+DE+FG+H+*IJ+KL+*+MNO+*+PQR+*+STU+*+V+W+X+Y+Z+[+\+]+^+_+*~+	31		PROPERTY(IOL0.IOTYPE,LVDS25)	PROPERTY(IOL1.MODE,OUT)	PROPERTY(IOL1.MODE,BI)	PROPERTY(IOL1.IOTYPE,LVCMOS33)	PROPERTY(IOL1.IOTYPE,PCI33)	PROPERTY(IOL1.DRIVE,24)	PROPERTY(IOL1.DRIVE,12)	PROPERTY(IOL1.DRIVE,8)	PROPERTY(IOL1.IOTYPE,LVCMOS25)	PROPERTY(IOL1.IOTYPE,LVDS25_E)	PROPERTY(IOL1.DRIVE,20)	PROPERTY(IOL1.DRIVE,8)	PROPERTY(IOL1.IOTYPE,LVCMOS18)	PROPERTY(IOL1.DRIVE,12)	PROPERTY(IOL1.DRIVE,4)	PROPERTY(IOL1.IOTYPE,LVCMOS15)	PROPERTY(IOL1.DRIVE,8)	PROPERTY(IOL1.DRIVE,4)	PROPERTY(IOL1.IOTYPE,LVCMOS12)	PROPERTY(IOL1.DRIVE,8)	PROPERTY(IOL1.DRIVE,4)	PROPERTY(IOL1.IOTYPE,SSTL33_I)	PROPERTY(IOL1.IOTYPE,SSTL25_I)	PROPERTY(IOL1.IOTYPE,SSTL25_II)	PROPERTY(IOL1.IOTYPE,SSTL18_I)	PROPERTY(IOL1.IOTYPE,SSTL18_II)	PROPERTY(IOL1.IOTYPE,SSTL15_I)	PROPERTY(IOL1.IOTYPE,SSTL15_II)	PROPERTY(IOL1.IOTYPE,HSTL18_II)	PROPERTY(IOL1.IOTYPE,HSTL15_I)	PROPERTY(IOL1.IOTYPE,HSTL15_II)
iol4_t_x6y37	iol_quad_t	6	37				MC12_ENSRC_6	MISCS_MIC_IO_T	1	18	0	0		A+~((B+C)*((D+E)*(F+G+H)+(I+J)*(K+L+M)+N*O+P*(Q+R)+S+T+U+V+W))	ABC+DE+FG+H+*IJ+KL+M+*+NO*+PQR+*+S+T+U+V+W+*~+	23		PROPERTY(IOL0.IOTYPE,LVDS25)	PROPERTY(IOL1.MODE,OUT)	PROPERTY(IOL1.MODE,BI)	PROPERTY(IOL1.IOTYPE,LVCMOS33)	PROPERTY(IOL1.IOTYPE,PCI33)	PROPERTY(IOL1.DRIVE,20)	PROPERTY(IOL1.DRIVE,12)	PROPERTY(IOL1.DRIVE,4)	PROPERTY(IOL1.IOTYPE,LVCMOS25)	PROPERTY(IOL1.IOTYPE,LVDS25_E)	PROPERTY(IOL1.DRIVE,20)	PROPERTY(IOL1.DRIVE,16)	PROPERTY(IOL1.DRIVE,4)	PROPERTY(IOL1.IOTYPE,LVCMOS15)	PROPERTY(IOL1.DRIVE,4)	PROPERTY(IOL1.IOTYPE,LVCMOS12)	PROPERTY(IOL1.DRIVE,8)	PROPERTY(IOL1.DRIVE,4)	PROPERTY(IOL1.IOTYPE,SSTL18_I)	PROPERTY(IOL1.IOTYPE,SSTL18_II)	PROPERTY(IOL1.IOTYPE,SSTL15_II)	PROPERTY(IOL1.IOTYPE,HSTL18_II)	PROPERTY(IOL1.IOTYPE,HSTL15_II)
iol4_b_x9y0	iol_quad_b	9	0				MC12_ENSRC_1	MISCS_MIC_IO_B	0	34	0	0		A+~((B+C)*((D+E)*(F+G+H)+(I+J)*(K+L+M)+N*O+P*(Q+R)+S+T+U+V+W))	ABC+DE+FG+H+*IJ+KL+M+*+NO*+PQR+*+S+T+U+V+W+*~+	23		PROPERTY(IOL0.IOTYPE,LVDS25)	PROPERTY(IOL0.MODE,OUT)	PROPERTY(IOL0.MODE,BI)	PROPERTY(IOL0.IOTYPE,LVCMOS33)	PROPERTY(IOL0.IOTYPE,PCI33)	PROPERTY(IOL0.DRIVE,20)	PROPERTY(IOL0.DRIVE,12)	PROPERTY(IOL0.DRIVE,4)	PROPERTY(IOL0.IOTYPE,LVCMOS25)	PROPERTY(IOL0.IOTYPE,LVDS25_E)	PROPERTY(IOL0.DRIVE,20)	PROPERTY(IOL0.DRIVE,16)	PROPERTY(IOL0.DRIVE,4)	PROPERTY(IOL0.IOTYPE,LVCMOS15)	PROPERTY(IOL0.DRIVE,4)	PROPERTY(IOL0.IOTYPE,LVCMOS12)	PROPERTY(IOL0.DRIVE,8)	PROPERTY(IOL0.DRIVE,4)	PROPERTY(IOL0.IOTYPE,SSTL18_I)	PROPERTY(IOL0.IOTYPE,SSTL18_II)	PROPERTY(IOL0.IOTYPE,SSTL15_II)	PROPERTY(IOL0.IOTYPE,HSTL18_II)	PROPERTY(IOL0.IOTYPE,HSTL15_II)
iol4_b_x9y0	iol_quad_b	9	0				MC12_ENSNK_2	MISCS_MIC_IO_B	0	36	0	0		A+~((B+C)*((D+E)*(F+G+H)+(I+J)*(K+L)+M*(N+O)+P*(Q+R)+S*(T+U)+V+W+X+Y+Z+[))	ABC+DE+FG+H+*IJ+KL+*+MNO+*+PQR+*+STU+*+V+W+X+Y+Z+[+*~+	27		PROPERTY(IOL0.IOTYPE,LVDS25)	PROPERTY(IOL0.MODE,OUT)	PROPERTY(IOL0.MODE,BI)	PROPERTY(IOL0.IOTYPE,LVCMOS33)	PROPERTY(IOL0.IOTYPE,PCI33)	PROPERTY(IOL0.DRIVE,20)	PROPERTY(IOL0.DRIVE,16)	PROPERTY(IOL0.DRIVE,12)	PROPERTY(IOL0.IOTYPE,LVCMOS25)	PROPERTY(IOL0.IOTYPE,LVDS25_E)	PROPERTY(IOL0.DRIVE,16)	PROPERTY(IOL0.DRIVE,12)	PROPERTY(IOL0.IOTYPE,LVCMOS18)	PROPERTY(IOL0.DRIVE,8)	PROPERTY(IOL0.DRIVE,4)	PROPERTY(IOL0.IOTYPE,LVCMOS15)	PROPERTY(IOL0.DRIVE,8)	PROPERTY(IOL0.DRIVE,4)	PROPERTY(IOL0.IOTYPE,LVCMOS12)	PROPERTY(IOL0.DRIVE,8)	PROPERTY(IOL0.DRIVE,4)	PROPERTY(IOL0.IOTYPE,SSTL33_II)	PROPERTY(IOL0.IOTYPE,SSTL18_I)	PROPERTY(IOL0.IOTYPE,SSTL18_II)	PROPERTY(IOL0.IOTYPE,HSTL18_I)	PROPERTY(IOL0.IOTYPE,HSTL15_I)	PROPERTY(IOL0.IOTYPE,HSTL15_II)
iol4_b_x9y0	iol_quad_b	9	0				MC12_ENSRC_2	MISCS_MIC_IO_B	0	43	0	0		A+~((B+C)*((D+E)*(F+G+H)+(I+J)*(K+L)+M*(N+O)+P*(Q+R)+S*(T+U)+V+W+X+Y+Z+[+\+]+^+_))	ABC+DE+FG+H+*IJ+KL+*+MNO+*+PQR+*+STU+*+V+W+X+Y+Z+[+\+]+^+_+*~+	31		PROPERTY(IOL0.IOTYPE,LVDS25)	PROPERTY(IOL0.MODE,OUT)	PROPERTY(IOL0.MODE,BI)	PROPERTY(IOL0.IOTYPE,LVCMOS33)	PROPERTY(IOL0.IOTYPE,PCI33)	PROPERTY(IOL0.DRIVE,24)	PROPERTY(IOL0.DRIVE,12)	PROPERTY(IOL0.DRIVE,8)	PROPERTY(IOL0.IOTYPE,LVCMOS25)	PROPERTY(IOL0.IOTYPE,LVDS25_E)	PROPERTY(IOL0.DRIVE,20)	PROPERTY(IOL0.DRIVE,8)	PROPERTY(IOL0.IOTYPE,LVCMOS18)	PROPERTY(IOL0.DRIVE,12)	PROPERTY(IOL0.DRIVE,4)	PROPERTY(IOL0.IOTYPE,LVCMOS15)	PROPERTY(IOL0.DRIVE,8)	PROPERTY(IOL0.DRIVE,4)	PROPERTY(IOL0.IOTYPE,LVCMOS12)	PROPERTY(IOL0.DRIVE,8)	PROPERTY(IOL0.DRIVE,4)	PROPERTY(IOL0.IOTYPE,SSTL33_I)	PROPERTY(IOL0.IOTYPE,SSTL25_I)	PROPERTY(IOL0.IOTYPE,SSTL25_II)	PROPERTY(IOL0.IOTYPE,SSTL18_I)	PROPERTY(IOL0.IOTYPE,SSTL18_II)	PROPERTY(IOL0.IOTYPE,SSTL15_I)	PROPERTY(IOL0.IOTYPE,SSTL15_II)	PROPERTY(IOL0.IOTYPE,HSTL18_II)	PROPERTY(IOL0.IOTYPE,HSTL15_I)	PROPERTY(IOL0.IOTYPE,HSTL15_II)
iol4_b_x9y0	iol_quad_b	9	0				MC12_ENSRC_6	MISCS_MIC_IO_B	1	35	0	0		A+~((B+C)*((D+E)*(F+G+H)+(I+J)*(K+L+M)+N*O+P*(Q+R)+S+T+U+V+W))	ABC+DE+FG+H+*IJ+KL+M+*+NO*+PQR+*+S+T+U+V+W+*~+	23		PROPERTY(IOL0.IOTYPE,LVDS25)	PROPERTY(IOL1.MODE,OUT)	PROPERTY(IOL1.MODE,BI)	PROPERTY(IOL1.IOTYPE,LVCMOS33)	PROPERTY(IOL1.IOTYPE,PCI33)	PROPERTY(IOL1.DRIVE,20)	PROPERTY(IOL1.DRIVE,12)	PROPERTY(IOL1.DRIVE,4)	PROPERTY(IOL1.IOTYPE,LVCMOS25)	PROPERTY(IOL1.IOTYPE,LVDS25_E)	PROPERTY(IOL1.DRIVE,20)	PROPERTY(IOL1.DRIVE,16)	PROPERTY(IOL1.DRIVE,4)	PROPERTY(IOL1.IOTYPE,LVCMOS15)	PROPERTY(IOL1.DRIVE,4)	PROPERTY(IOL1.IOTYPE,LVCMOS12)	PROPERTY(IOL1.DRIVE,8)	PROPERTY(IOL1.DRIVE,4)	PROPERTY(IOL1.IOTYPE,SSTL18_I)	PROPERTY(IOL1.IOTYPE,SSTL18_II)	PROPERTY(IOL1.IOTYPE,SSTL15_II)	PROPERTY(IOL1.IOTYPE,HSTL18_II)	PROPERTY(IOL1.IOTYPE,HSTL15_II)
iol4_b_x9y0	iol_quad_b	9	0				MC12_ENSRC_7	MISCS_MIC_IO_B	1	37	0	0		A+~((B+C)*((D+E)*(F+G+H)+(I+J)*(K+L)+M*(N+O)+P*(Q+R)+S*(T+U)+V+W+X+Y+Z+[+\+]+^+_))	ABC+DE+FG+H+*IJ+KL+*+MNO+*+PQR+*+STU+*+V+W+X+Y+Z+[+\+]+^+_+*~+	31		PROPERTY(IOL0.IOTYPE,LVDS25)	PROPERTY(IOL1.MODE,OUT)	PROPERTY(IOL1.MODE,BI)	PROPERTY(IOL1.IOTYPE,LVCMOS33)	PROPERTY(IOL1.IOTYPE,PCI33)	PROPERTY(IOL1.DRIVE,24)	PROPERTY(IOL1.DRIVE,12)	PROPERTY(IOL1.DRIVE,8)	PROPERTY(IOL1.IOTYPE,LVCMOS25)	PROPERTY(IOL1.IOTYPE,LVDS25_E)	PROPERTY(IOL1.DRIVE,20)	PROPERTY(IOL1.DRIVE,8)	PROPERTY(IOL1.IOTYPE,LVCMOS18)	PROPERTY(IOL1.DRIVE,12)	PROPERTY(IOL1.DRIVE,4)	PROPERTY(IOL1.IOTYPE,LVCMOS15)	PROPERTY(IOL1.DRIVE,8)	PROPERTY(IOL1.DRIVE,4)	PROPERTY(IOL1.IOTYPE,LVCMOS12)	PROPERTY(IOL1.DRIVE,8)	PROPERTY(IOL1.DRIVE,4)	PROPERTY(IOL1.IOTYPE,SSTL33_I)	PROPERTY(IOL1.IOTYPE,SSTL25_I)	PROPERTY(IOL1.IOTYPE,SSTL25_II)	PROPERTY(IOL1.IOTYPE,SSTL18_I)	PROPERTY(IOL1.IOTYPE,SSTL18_II)	PROPERTY(IOL1.IOTYPE,SSTL15_I)	PROPERTY(IOL1.IOTYPE,SSTL15_II)	PROPERTY(IOL1.IOTYPE,HSTL18_II)	PROPERTY(IOL1.IOTYPE,HSTL15_I)	PROPERTY(IOL1.IOTYPE,HSTL15_II)
iol4_b_x9y0	iol_quad_b	9	0				MC12_ENSNK_7	MISCS_MIC_IO_B	1	44	0	0		A+~((B+C)*((D+E)*(F+G+H)+(I+J)*(K+L)+M*(N+O)+P*(Q+R)+S*(T+U)+V+W+X+Y+Z+[))	ABC+DE+FG+H+*IJ+KL+*+MNO+*+PQR+*+STU+*+V+W+X+Y+Z+[+*~+	27		PROPERTY(IOL0.IOTYPE,LVDS25)	PROPERTY(IOL1.MODE,OUT)	PROPERTY(IOL1.MODE,BI)	PROPERTY(IOL1.IOTYPE,LVCMOS33)	PROPERTY(IOL1.IOTYPE,PCI33)	PROPERTY(IOL1.DRIVE,20)	PROPERTY(IOL1.DRIVE,16)	PROPERTY(IOL1.DRIVE,12)	PROPERTY(IOL1.IOTYPE,LVCMOS25)	PROPERTY(IOL1.IOTYPE,LVDS25_E)	PROPERTY(IOL1.DRIVE,16)	PROPERTY(IOL1.DRIVE,12)	PROPERTY(IOL1.IOTYPE,LVCMOS18)	PROPERTY(IOL1.DRIVE,8)	PROPERTY(IOL1.DRIVE,4)	PROPERTY(IOL1.IOTYPE,LVCMOS15)	PROPERTY(IOL1.DRIVE,8)	PROPERTY(IOL1.DRIVE,4)	PROPERTY(IOL1.IOTYPE,LVCMOS12)	PROPERTY(IOL1.DRIVE,8)	PROPERTY(IOL1.DRIVE,4)	PROPERTY(IOL1.IOTYPE,SSTL33_II)	PROPERTY(IOL1.IOTYPE,SSTL18_I)	PROPERTY(IOL1.IOTYPE,SSTL18_II)	PROPERTY(IOL1.IOTYPE,HSTL18_I)	PROPERTY(IOL1.IOTYPE,HSTL15_I)	PROPERTY(IOL1.IOTYPE,HSTL15_II)
iol4_b_x9y0	iol_quad_b	9	0				MC12_ENSNK_17	MISCS_MIC_IO_B	0	34	1	0		A+~((B+C)*((D+E)*(F+G+H)+(I+J)*(K+L)+M*(N+O)+P*(Q+R)+S*(T+U)+V+W+X+Y+Z+[))	ABC+DE+FG+H+*IJ+KL+*+MNO+*+PQR+*+STU+*+V+W+X+Y+Z+[+*~+	27		PROPERTY(IOL2.IOTYPE,LVDS25)	PROPERTY(IOL3.MODE,OUT)	PROPERTY(IOL3.MODE,BI)	PROPERTY(IOL3.IOTYPE,LVCMOS33)	PROPERTY(IOL3.IOTYPE,PCI33)	PROPERTY(IOL3.DRIVE,20)	PROPERTY(IOL3.DRIVE,16)	PROPERTY(IOL3.DRIVE,12)	PROPERTY(IOL3.IOTYPE,LVCMOS25)	PROPERTY(IOL3.IOTYPE,LVDS25_E)	PROPERTY(IOL3.DRIVE,16)	PROPERTY(IOL3.DRIVE,12)	PROPERTY(IOL3.IOTYPE,LVCMOS18)	PROPERTY(IOL3.DRIVE,8)	PROPERTY(IOL3.DRIVE,4)	PROPERTY(IOL3.IOTYPE,LVCMOS15)	PROPERTY(IOL3.DRIVE,8)	PROPERTY(IOL3.DRIVE,4)	PROPERTY(IOL3.IOTYPE,LVCMOS12)	PROPERTY(IOL3.DRIVE,8)	PROPERTY(IOL3.DRIVE,4)	PROPERTY(IOL3.IOTYPE,SSTL33_II)	PROPERTY(IOL3.IOTYPE,SSTL18_I)	PROPERTY(IOL3.IOTYPE,SSTL18_II)	PROPERTY(IOL3.IOTYPE,HSTL18_I)	PROPERTY(IOL3.IOTYPE,HSTL15_I)	PROPERTY(IOL3.IOTYPE,HSTL15_II)
iol4_b_x9y0	iol_quad_b	9	0				MC12_ENSRC_17	MISCS_MIC_IO_B	0	41	1	0		A+~((B+C)*((D+E)*(F+G+H)+(I+J)*(K+L)+M*(N+O)+P*(Q+R)+S*(T+U)+V+W+X+Y+Z+[+\+]+^+_))	ABC+DE+FG+H+*IJ+KL+*+MNO+*+PQR+*+STU+*+V+W+X+Y+Z+[+\+]+^+_+*~+	31		PROPERTY(IOL2.IOTYPE,LVDS25)	PROPERTY(IOL3.MODE,OUT)	PROPERTY(IOL3.MODE,BI)	PROPERTY(IOL3.IOTYPE,LVCMOS33)	PROPERTY(IOL3.IOTYPE,PCI33)	PROPERTY(IOL3.DRIVE,24)	PROPERTY(IOL3.DRIVE,12)	PROPERTY(IOL3.DRIVE,8)	PROPERTY(IOL3.IOTYPE,LVCMOS25)	PROPERTY(IOL3.IOTYPE,LVDS25_E)	PROPERTY(IOL3.DRIVE,20)	PROPERTY(IOL3.DRIVE,8)	PROPERTY(IOL3.IOTYPE,LVCMOS18)	PROPERTY(IOL3.DRIVE,12)	PROPERTY(IOL3.DRIVE,4)	PROPERTY(IOL3.IOTYPE,LVCMOS15)	PROPERTY(IOL3.DRIVE,8)	PROPERTY(IOL3.DRIVE,4)	PROPERTY(IOL3.IOTYPE,LVCMOS12)	PROPERTY(IOL3.DRIVE,8)	PROPERTY(IOL3.DRIVE,4)	PROPERTY(IOL3.IOTYPE,SSTL33_I)	PROPERTY(IOL3.IOTYPE,SSTL25_I)	PROPERTY(IOL3.IOTYPE,SSTL25_II)	PROPERTY(IOL3.IOTYPE,SSTL18_I)	PROPERTY(IOL3.IOTYPE,SSTL18_II)	PROPERTY(IOL3.IOTYPE,SSTL15_I)	PROPERTY(IOL3.IOTYPE,SSTL15_II)	PROPERTY(IOL3.IOTYPE,HSTL18_II)	PROPERTY(IOL3.IOTYPE,HSTL15_I)	PROPERTY(IOL3.IOTYPE,HSTL15_II)
iol4_b_x9y0	iol_quad_b	9	0				MC12_ENSRC_16	MISCS_MIC_IO_B	0	43	1	0		A+~((B+C)*((D+E)*(F+G+H)+(I+J)*(K+L+M)+N*O+P*(Q+R)+S+T+U+V+W))	ABC+DE+FG+H+*IJ+KL+M+*+NO*+PQR+*+S+T+U+V+W+*~+	23		PROPERTY(IOL2.IOTYPE,LVDS25)	PROPERTY(IOL3.MODE,OUT)	PROPERTY(IOL3.MODE,BI)	PROPERTY(IOL3.IOTYPE,LVCMOS33)	PROPERTY(IOL3.IOTYPE,PCI33)	PROPERTY(IOL3.DRIVE,20)	PROPERTY(IOL3.DRIVE,12)	PROPERTY(IOL3.DRIVE,4)	PROPERTY(IOL3.IOTYPE,LVCMOS25)	PROPERTY(IOL3.IOTYPE,LVDS25_E)	PROPERTY(IOL3.DRIVE,20)	PROPERTY(IOL3.DRIVE,16)	PROPERTY(IOL3.DRIVE,4)	PROPERTY(IOL3.IOTYPE,LVCMOS15)	PROPERTY(IOL3.DRIVE,4)	PROPERTY(IOL3.IOTYPE,LVCMOS12)	PROPERTY(IOL3.DRIVE,8)	PROPERTY(IOL3.DRIVE,4)	PROPERTY(IOL3.IOTYPE,SSTL18_I)	PROPERTY(IOL3.IOTYPE,SSTL18_II)	PROPERTY(IOL3.IOTYPE,SSTL15_II)	PROPERTY(IOL3.IOTYPE,HSTL18_II)	PROPERTY(IOL3.IOTYPE,HSTL15_II)
iol4_b_x9y0	iol_quad_b	9	0				MC12_ENSNK_12	MISCS_MIC_IO_B	1	35	1	0		A+~((B+C)*((D+E)*(F+G+H)+(I+J)*(K+L)+M*(N+O)+P*(Q+R)+S*(T+U)+V+W+X+Y+Z+[))	ABC+DE+FG+H+*IJ+KL+*+MNO+*+PQR+*+STU+*+V+W+X+Y+Z+[+*~+	27		PROPERTY(IOL2.IOTYPE,LVDS25)	PROPERTY(IOL2.MODE,OUT)	PROPERTY(IOL2.MODE,BI)	PROPERTY(IOL2.IOTYPE,LVCMOS33)	PROPERTY(IOL2.IOTYPE,PCI33)	PROPERTY(IOL2.DRIVE,20)	PROPERTY(IOL2.DRIVE,16)	PROPERTY(IOL2.DRIVE,12)	PROPERTY(IOL2.IOTYPE,LVCMOS25)	PROPERTY(IOL2.IOTYPE,LVDS25_E)	PROPERTY(IOL2.DRIVE,16)	PROPERTY(IOL2.DRIVE,12)	PROPERTY(IOL2.IOTYPE,LVCMOS18)	PROPERTY(IOL2.DRIVE,8)	PROPERTY(IOL2.DRIVE,4)	PROPERTY(IOL2.IOTYPE,LVCMOS15)	PROPERTY(IOL2.DRIVE,8)	PROPERTY(IOL2.DRIVE,4)	PROPERTY(IOL2.IOTYPE,LVCMOS12)	PROPERTY(IOL2.DRIVE,8)	PROPERTY(IOL2.DRIVE,4)	PROPERTY(IOL2.IOTYPE,SSTL33_II)	PROPERTY(IOL2.IOTYPE,SSTL18_I)	PROPERTY(IOL2.IOTYPE,SSTL18_II)	PROPERTY(IOL2.IOTYPE,HSTL18_I)	PROPERTY(IOL2.IOTYPE,HSTL15_I)	PROPERTY(IOL2.IOTYPE,HSTL15_II)
iol4_b_x9y0	iol_quad_b	9	0				MC12_ENSRC_11	MISCS_MIC_IO_B	1	37	1	0		A+~((B+C)*((D+E)*(F+G+H)+(I+J)*(K+L+M)+N*O+P*(Q+R)+S+T+U+V+W))	ABC+DE+FG+H+*IJ+KL+M+*+NO*+PQR+*+S+T+U+V+W+*~+	23		PROPERTY(IOL2.IOTYPE,LVDS25)	PROPERTY(IOL2.MODE,OUT)	PROPERTY(IOL2.MODE,BI)	PROPERTY(IOL2.IOTYPE,LVCMOS33)	PROPERTY(IOL2.IOTYPE,PCI33)	PROPERTY(IOL2.DRIVE,20)	PROPERTY(IOL2.DRIVE,12)	PROPERTY(IOL2.DRIVE,4)	PROPERTY(IOL2.IOTYPE,LVCMOS25)	PROPERTY(IOL2.IOTYPE,LVDS25_E)	PROPERTY(IOL2.DRIVE,20)	PROPERTY(IOL2.DRIVE,16)	PROPERTY(IOL2.DRIVE,4)	PROPERTY(IOL2.IOTYPE,LVCMOS15)	PROPERTY(IOL2.DRIVE,4)	PROPERTY(IOL2.IOTYPE,LVCMOS12)	PROPERTY(IOL2.DRIVE,8)	PROPERTY(IOL2.DRIVE,4)	PROPERTY(IOL2.IOTYPE,SSTL18_I)	PROPERTY(IOL2.IOTYPE,SSTL18_II)	PROPERTY(IOL2.IOTYPE,SSTL15_II)	PROPERTY(IOL2.IOTYPE,HSTL18_II)	PROPERTY(IOL2.IOTYPE,HSTL15_II)
iol4_b_x9y0	iol_quad_b	9	0				MC12_ENSRC_12	MISCS_MIC_IO_B	1	39	1	0		A+~((B+C)*((D+E)*(F+G+H)+(I+J)*(K+L)+M*(N+O)+P*(Q+R)+S*(T+U)+V+W+X+Y+Z+[+\+]+^+_))	ABC+DE+FG+H+*IJ+KL+*+MNO+*+PQR+*+STU+*+V+W+X+Y+Z+[+\+]+^+_+*~+	31		PROPERTY(IOL2.IOTYPE,LVDS25)	PROPERTY(IOL2.MODE,OUT)	PROPERTY(IOL2.MODE,BI)	PROPERTY(IOL2.IOTYPE,LVCMOS33)	PROPERTY(IOL2.IOTYPE,PCI33)	PROPERTY(IOL2.DRIVE,24)	PROPERTY(IOL2.DRIVE,12)	PROPERTY(IOL2.DRIVE,8)	PROPERTY(IOL2.IOTYPE,LVCMOS25)	PROPERTY(IOL2.IOTYPE,LVDS25_E)	PROPERTY(IOL2.DRIVE,20)	PROPERTY(IOL2.DRIVE,8)	PROPERTY(IOL2.IOTYPE,LVCMOS18)	PROPERTY(IOL2.DRIVE,12)	PROPERTY(IOL2.DRIVE,4)	PROPERTY(IOL2.IOTYPE,LVCMOS15)	PROPERTY(IOL2.DRIVE,8)	PROPERTY(IOL2.DRIVE,4)	PROPERTY(IOL2.IOTYPE,LVCMOS12)	PROPERTY(IOL2.DRIVE,8)	PROPERTY(IOL2.DRIVE,4)	PROPERTY(IOL2.IOTYPE,SSTL33_I)	PROPERTY(IOL2.IOTYPE,SSTL25_I)	PROPERTY(IOL2.IOTYPE,SSTL25_II)	PROPERTY(IOL2.IOTYPE,SSTL18_I)	PROPERTY(IOL2.IOTYPE,SSTL18_II)	PROPERTY(IOL2.IOTYPE,SSTL15_I)	PROPERTY(IOL2.IOTYPE,SSTL15_II)	PROPERTY(IOL2.IOTYPE,HSTL18_II)	PROPERTY(IOL2.IOTYPE,HSTL15_I)	PROPERTY(IOL2.IOTYPE,HSTL15_II)
iol4_t_x9y37	iol_quad_t	9	37				MC12_ENSRC_16	MISCS_MIC_IO_T	0	10	1	0		A+~((B+C)*((D+E)*(F+G+H)+(I+J)*(K+L+M)+N*O+P*(Q+R)+S+T+U+V+W))	ABC+DE+FG+H+*IJ+KL+M+*+NO*+PQR+*+S+T+U+V+W+*~+	23		PROPERTY(IOL2.IOTYPE,LVDS25)	PROPERTY(IOL3.MODE,OUT)	PROPERTY(IOL3.MODE,BI)	PROPERTY(IOL3.IOTYPE,LVCMOS33)	PROPERTY(IOL3.IOTYPE,PCI33)	PROPERTY(IOL3.DRIVE,20)	PROPERTY(IOL3.DRIVE,12)	PROPERTY(IOL3.DRIVE,4)	PROPERTY(IOL3.IOTYPE,LVCMOS25)	PROPERTY(IOL3.IOTYPE,LVDS25_E)	PROPERTY(IOL3.DRIVE,20)	PROPERTY(IOL3.DRIVE,16)	PROPERTY(IOL3.DRIVE,4)	PROPERTY(IOL3.IOTYPE,LVCMOS15)	PROPERTY(IOL3.DRIVE,4)	PROPERTY(IOL3.IOTYPE,LVCMOS12)	PROPERTY(IOL3.DRIVE,8)	PROPERTY(IOL3.DRIVE,4)	PROPERTY(IOL3.IOTYPE,SSTL18_I)	PROPERTY(IOL3.IOTYPE,SSTL18_II)	PROPERTY(IOL3.IOTYPE,SSTL15_II)	PROPERTY(IOL3.IOTYPE,HSTL18_II)	PROPERTY(IOL3.IOTYPE,HSTL15_II)
iol4_t_x9y37	iol_quad_t	9	37				MC12_ENSRC_17	MISCS_MIC_IO_T	0	12	1	0		A+~((B+C)*((D+E)*(F+G+H)+(I+J)*(K+L)+M*(N+O)+P*(Q+R)+S*(T+U)+V+W+X+Y+Z+[+\+]+^+_))	ABC+DE+FG+H+*IJ+KL+*+MNO+*+PQR+*+STU+*+V+W+X+Y+Z+[+\+]+^+_+*~+	31		PROPERTY(IOL2.IOTYPE,LVDS25)	PROPERTY(IOL3.MODE,OUT)	PROPERTY(IOL3.MODE,BI)	PROPERTY(IOL3.IOTYPE,LVCMOS33)	PROPERTY(IOL3.IOTYPE,PCI33)	PROPERTY(IOL3.DRIVE,24)	PROPERTY(IOL3.DRIVE,12)	PROPERTY(IOL3.DRIVE,8)	PROPERTY(IOL3.IOTYPE,LVCMOS25)	PROPERTY(IOL3.IOTYPE,LVDS25_E)	PROPERTY(IOL3.DRIVE,20)	PROPERTY(IOL3.DRIVE,8)	PROPERTY(IOL3.IOTYPE,LVCMOS18)	PROPERTY(IOL3.DRIVE,12)	PROPERTY(IOL3.DRIVE,4)	PROPERTY(IOL3.IOTYPE,LVCMOS15)	PROPERTY(IOL3.DRIVE,8)	PROPERTY(IOL3.DRIVE,4)	PROPERTY(IOL3.IOTYPE,LVCMOS12)	PROPERTY(IOL3.DRIVE,8)	PROPERTY(IOL3.DRIVE,4)	PROPERTY(IOL3.IOTYPE,SSTL33_I)	PROPERTY(IOL3.IOTYPE,SSTL25_I)	PROPERTY(IOL3.IOTYPE,SSTL25_II)	PROPERTY(IOL3.IOTYPE,SSTL18_I)	PROPERTY(IOL3.IOTYPE,SSTL18_II)	PROPERTY(IOL3.IOTYPE,SSTL15_I)	PROPERTY(IOL3.IOTYPE,SSTL15_II)	PROPERTY(IOL3.IOTYPE,HSTL18_II)	PROPERTY(IOL3.IOTYPE,HSTL15_I)	PROPERTY(IOL3.IOTYPE,HSTL15_II)
iol4_t_x9y37	iol_quad_t	9	37				MC12_ENSNK_17	MISCS_MIC_IO_T	0	19	1	0		A+~((B+C)*((D+E)*(F+G+H)+(I+J)*(K+L)+M*(N+O)+P*(Q+R)+S*(T+U)+V+W+X+Y+Z+[))	ABC+DE+FG+H+*IJ+KL+*+MNO+*+PQR+*+STU+*+V+W+X+Y+Z+[+*~+	27		PROPERTY(IOL2.IOTYPE,LVDS25)	PROPERTY(IOL3.MODE,OUT)	PROPERTY(IOL3.MODE,BI)	PROPERTY(IOL3.IOTYPE,LVCMOS33)	PROPERTY(IOL3.IOTYPE,PCI33)	PROPERTY(IOL3.DRIVE,20)	PROPERTY(IOL3.DRIVE,16)	PROPERTY(IOL3.DRIVE,12)	PROPERTY(IOL3.IOTYPE,LVCMOS25)	PROPERTY(IOL3.IOTYPE,LVDS25_E)	PROPERTY(IOL3.DRIVE,16)	PROPERTY(IOL3.DRIVE,12)	PROPERTY(IOL3.IOTYPE,LVCMOS18)	PROPERTY(IOL3.DRIVE,8)	PROPERTY(IOL3.DRIVE,4)	PROPERTY(IOL3.IOTYPE,LVCMOS15)	PROPERTY(IOL3.DRIVE,8)	PROPERTY(IOL3.DRIVE,4)	PROPERTY(IOL3.IOTYPE,LVCMOS12)	PROPERTY(IOL3.DRIVE,8)	PROPERTY(IOL3.DRIVE,4)	PROPERTY(IOL3.IOTYPE,SSTL33_II)	PROPERTY(IOL3.IOTYPE,SSTL18_I)	PROPERTY(IOL3.IOTYPE,SSTL18_II)	PROPERTY(IOL3.IOTYPE,HSTL18_I)	PROPERTY(IOL3.IOTYPE,HSTL15_I)	PROPERTY(IOL3.IOTYPE,HSTL15_II)
iol4_t_x9y37	iol_quad_t	9	37				MC12_ENSRC_12	MISCS_MIC_IO_T	1	14	1	0		A+~((B+C)*((D+E)*(F+G+H)+(I+J)*(K+L)+M*(N+O)+P*(Q+R)+S*(T+U)+V+W+X+Y+Z+[+\+]+^+_))	ABC+DE+FG+H+*IJ+KL+*+MNO+*+PQR+*+STU+*+V+W+X+Y+Z+[+\+]+^+_+*~+	31		PROPERTY(IOL2.IOTYPE,LVDS25)	PROPERTY(IOL2.MODE,OUT)	PROPERTY(IOL2.MODE,BI)	PROPERTY(IOL2.IOTYPE,LVCMOS33)	PROPERTY(IOL2.IOTYPE,PCI33)	PROPERTY(IOL2.DRIVE,24)	PROPERTY(IOL2.DRIVE,12)	PROPERTY(IOL2.DRIVE,8)	PROPERTY(IOL2.IOTYPE,LVCMOS25)	PROPERTY(IOL2.IOTYPE,LVDS25_E)	PROPERTY(IOL2.DRIVE,20)	PROPERTY(IOL2.DRIVE,8)	PROPERTY(IOL2.IOTYPE,LVCMOS18)	PROPERTY(IOL2.DRIVE,12)	PROPERTY(IOL2.DRIVE,4)	PROPERTY(IOL2.IOTYPE,LVCMOS15)	PROPERTY(IOL2.DRIVE,8)	PROPERTY(IOL2.DRIVE,4)	PROPERTY(IOL2.IOTYPE,LVCMOS12)	PROPERTY(IOL2.DRIVE,8)	PROPERTY(IOL2.DRIVE,4)	PROPERTY(IOL2.IOTYPE,SSTL33_I)	PROPERTY(IOL2.IOTYPE,SSTL25_I)	PROPERTY(IOL2.IOTYPE,SSTL25_II)	PROPERTY(IOL2.IOTYPE,SSTL18_I)	PROPERTY(IOL2.IOTYPE,SSTL18_II)	PROPERTY(IOL2.IOTYPE,SSTL15_I)	PROPERTY(IOL2.IOTYPE,SSTL15_II)	PROPERTY(IOL2.IOTYPE,HSTL18_II)	PROPERTY(IOL2.IOTYPE,HSTL15_I)	PROPERTY(IOL2.IOTYPE,HSTL15_II)
iol4_t_x9y37	iol_quad_t	9	37				MC12_ENSRC_11	MISCS_MIC_IO_T	1	16	1	0		A+~((B+C)*((D+E)*(F+G+H)+(I+J)*(K+L+M)+N*O+P*(Q+R)+S+T+U+V+W))	ABC+DE+FG+H+*IJ+KL+M+*+NO*+PQR+*+S+T+U+V+W+*~+	23		PROPERTY(IOL2.IOTYPE,LVDS25)	PROPERTY(IOL2.MODE,OUT)	PROPERTY(IOL2.MODE,BI)	PROPERTY(IOL2.IOTYPE,LVCMOS33)	PROPERTY(IOL2.IOTYPE,PCI33)	PROPERTY(IOL2.DRIVE,20)	PROPERTY(IOL2.DRIVE,12)	PROPERTY(IOL2.DRIVE,4)	PROPERTY(IOL2.IOTYPE,LVCMOS25)	PROPERTY(IOL2.IOTYPE,LVDS25_E)	PROPERTY(IOL2.DRIVE,20)	PROPERTY(IOL2.DRIVE,16)	PROPERTY(IOL2.DRIVE,4)	PROPERTY(IOL2.IOTYPE,LVCMOS15)	PROPERTY(IOL2.DRIVE,4)	PROPERTY(IOL2.IOTYPE,LVCMOS12)	PROPERTY(IOL2.DRIVE,8)	PROPERTY(IOL2.DRIVE,4)	PROPERTY(IOL2.IOTYPE,SSTL18_I)	PROPERTY(IOL2.IOTYPE,SSTL18_II)	PROPERTY(IOL2.IOTYPE,SSTL15_II)	PROPERTY(IOL2.IOTYPE,HSTL18_II)	PROPERTY(IOL2.IOTYPE,HSTL15_II)
iol4_t_x9y37	iol_quad_t	9	37				MC12_ENSNK_12	MISCS_MIC_IO_T	1	18	1	0		A+~((B+C)*((D+E)*(F+G+H)+(I+J)*(K+L)+M*(N+O)+P*(Q+R)+S*(T+U)+V+W+X+Y+Z+[))	ABC+DE+FG+H+*IJ+KL+*+MNO+*+PQR+*+STU+*+V+W+X+Y+Z+[+*~+	27		PROPERTY(IOL2.IOTYPE,LVDS25)	PROPERTY(IOL2.MODE,OUT)	PROPERTY(IOL2.MODE,BI)	PROPERTY(IOL2.IOTYPE,LVCMOS33)	PROPERTY(IOL2.IOTYPE,PCI33)	PROPERTY(IOL2.DRIVE,20)	PROPERTY(IOL2.DRIVE,16)	PROPERTY(IOL2.DRIVE,12)	PROPERTY(IOL2.IOTYPE,LVCMOS25)	PROPERTY(IOL2.IOTYPE,LVDS25_E)	PROPERTY(IOL2.DRIVE,16)	PROPERTY(IOL2.DRIVE,12)	PROPERTY(IOL2.IOTYPE,LVCMOS18)	PROPERTY(IOL2.DRIVE,8)	PROPERTY(IOL2.DRIVE,4)	PROPERTY(IOL2.IOTYPE,LVCMOS15)	PROPERTY(IOL2.DRIVE,8)	PROPERTY(IOL2.DRIVE,4)	PROPERTY(IOL2.IOTYPE,LVCMOS12)	PROPERTY(IOL2.DRIVE,8)	PROPERTY(IOL2.DRIVE,4)	PROPERTY(IOL2.IOTYPE,SSTL33_II)	PROPERTY(IOL2.IOTYPE,SSTL18_I)	PROPERTY(IOL2.IOTYPE,SSTL18_II)	PROPERTY(IOL2.IOTYPE,HSTL18_I)	PROPERTY(IOL2.IOTYPE,HSTL15_I)	PROPERTY(IOL2.IOTYPE,HSTL15_II)
iol4_b_x11y0	iol_quad_b	11	0				MC12_ENSNK_17	MISCS_MIC_IO_B	0	34	1	0		A+~((B+C)*((D+E)*(F+G+H)+(I+J)*(K+L)+M*(N+O)+P*(Q+R)+S*(T+U)+V+W+X+Y+Z+[))	ABC+DE+FG+H+*IJ+KL+*+MNO+*+PQR+*+STU+*+V+W+X+Y+Z+[+*~+	27		PROPERTY(IOL2.IOTYPE,LVDS25)	PROPERTY(IOL3.MODE,OUT)	PROPERTY(IOL3.MODE,BI)	PROPERTY(IOL3.IOTYPE,LVCMOS33)	PROPERTY(IOL3.IOTYPE,PCI33)	PROPERTY(IOL3.DRIVE,20)	PROPERTY(IOL3.DRIVE,16)	PROPERTY(IOL3.DRIVE,12)	PROPERTY(IOL3.IOTYPE,LVCMOS25)	PROPERTY(IOL3.IOTYPE,LVDS25_E)	PROPERTY(IOL3.DRIVE,16)	PROPERTY(IOL3.DRIVE,12)	PROPERTY(IOL3.IOTYPE,LVCMOS18)	PROPERTY(IOL3.DRIVE,8)	PROPERTY(IOL3.DRIVE,4)	PROPERTY(IOL3.IOTYPE,LVCMOS15)	PROPERTY(IOL3.DRIVE,8)	PROPERTY(IOL3.DRIVE,4)	PROPERTY(IOL3.IOTYPE,LVCMOS12)	PROPERTY(IOL3.DRIVE,8)	PROPERTY(IOL3.DRIVE,4)	PROPERTY(IOL3.IOTYPE,SSTL33_II)	PROPERTY(IOL3.IOTYPE,SSTL18_I)	PROPERTY(IOL3.IOTYPE,SSTL18_II)	PROPERTY(IOL3.IOTYPE,HSTL18_I)	PROPERTY(IOL3.IOTYPE,HSTL15_I)	PROPERTY(IOL3.IOTYPE,HSTL15_II)
iol4_b_x11y0	iol_quad_b	11	0				MC12_ENSRC_17	MISCS_MIC_IO_B	0	41	1	0		A+~((B+C)*((D+E)*(F+G+H)+(I+J)*(K+L)+M*(N+O)+P*(Q+R)+S*(T+U)+V+W+X+Y+Z+[+\+]+^+_))	ABC+DE+FG+H+*IJ+KL+*+MNO+*+PQR+*+STU+*+V+W+X+Y+Z+[+\+]+^+_+*~+	31		PROPERTY(IOL2.IOTYPE,LVDS25)	PROPERTY(IOL3.MODE,OUT)	PROPERTY(IOL3.MODE,BI)	PROPERTY(IOL3.IOTYPE,LVCMOS33)	PROPERTY(IOL3.IOTYPE,PCI33)	PROPERTY(IOL3.DRIVE,24)	PROPERTY(IOL3.DRIVE,12)	PROPERTY(IOL3.DRIVE,8)	PROPERTY(IOL3.IOTYPE,LVCMOS25)	PROPERTY(IOL3.IOTYPE,LVDS25_E)	PROPERTY(IOL3.DRIVE,20)	PROPERTY(IOL3.DRIVE,8)	PROPERTY(IOL3.IOTYPE,LVCMOS18)	PROPERTY(IOL3.DRIVE,12)	PROPERTY(IOL3.DRIVE,4)	PROPERTY(IOL3.IOTYPE,LVCMOS15)	PROPERTY(IOL3.DRIVE,8)	PROPERTY(IOL3.DRIVE,4)	PROPERTY(IOL3.IOTYPE,LVCMOS12)	PROPERTY(IOL3.DRIVE,8)	PROPERTY(IOL3.DRIVE,4)	PROPERTY(IOL3.IOTYPE,SSTL33_I)	PROPERTY(IOL3.IOTYPE,SSTL25_I)	PROPERTY(IOL3.IOTYPE,SSTL25_II)	PROPERTY(IOL3.IOTYPE,SSTL18_I)	PROPERTY(IOL3.IOTYPE,SSTL18_II)	PROPERTY(IOL3.IOTYPE,SSTL15_I)	PROPERTY(IOL3.IOTYPE,SSTL15_II)	PROPERTY(IOL3.IOTYPE,HSTL18_II)	PROPERTY(IOL3.IOTYPE,HSTL15_I)	PROPERTY(IOL3.IOTYPE,HSTL15_II)
iol4_b_x11y0	iol_quad_b	11	0				MC12_ENSRC_16	MISCS_MIC_IO_B	0	43	1	0		A+~((B+C)*((D+E)*(F+G+H)+(I+J)*(K+L+M)+N*O+P*(Q+R)+S+T+U+V+W))	ABC+DE+FG+H+*IJ+KL+M+*+NO*+PQR+*+S+T+U+V+W+*~+	23		PROPERTY(IOL2.IOTYPE,LVDS25)	PROPERTY(IOL3.MODE,OUT)	PROPERTY(IOL3.MODE,BI)	PROPERTY(IOL3.IOTYPE,LVCMOS33)	PROPERTY(IOL3.IOTYPE,PCI33)	PROPERTY(IOL3.DRIVE,20)	PROPERTY(IOL3.DRIVE,12)	PROPERTY(IOL3.DRIVE,4)	PROPERTY(IOL3.IOTYPE,LVCMOS25)	PROPERTY(IOL3.IOTYPE,LVDS25_E)	PROPERTY(IOL3.DRIVE,20)	PROPERTY(IOL3.DRIVE,16)	PROPERTY(IOL3.DRIVE,4)	PROPERTY(IOL3.IOTYPE,LVCMOS15)	PROPERTY(IOL3.DRIVE,4)	PROPERTY(IOL3.IOTYPE,LVCMOS12)	PROPERTY(IOL3.DRIVE,8)	PROPERTY(IOL3.DRIVE,4)	PROPERTY(IOL3.IOTYPE,SSTL18_I)	PROPERTY(IOL3.IOTYPE,SSTL18_II)	PROPERTY(IOL3.IOTYPE,SSTL15_II)	PROPERTY(IOL3.IOTYPE,HSTL18_II)	PROPERTY(IOL3.IOTYPE,HSTL15_II)
iol4_t_x11y37	iol_quad_t	11	37				MC12_ENSRC_16	MISCS_MIC_IO_T	0	10	1	0		A+~((B+C)*((D+E)*(F+G+H)+(I+J)*(K+L+M)+N*O+P*(Q+R)+S+T+U+V+W))	ABC+DE+FG+H+*IJ+KL+M+*+NO*+PQR+*+S+T+U+V+W+*~+	23		PROPERTY(IOL2.IOTYPE,LVDS25)	PROPERTY(IOL3.MODE,OUT)	PROPERTY(IOL3.MODE,BI)	PROPERTY(IOL3.IOTYPE,LVCMOS33)	PROPERTY(IOL3.IOTYPE,PCI33)	PROPERTY(IOL3.DRIVE,20)	PROPERTY(IOL3.DRIVE,12)	PROPERTY(IOL3.DRIVE,4)	PROPERTY(IOL3.IOTYPE,LVCMOS25)	PROPERTY(IOL3.IOTYPE,LVDS25_E)	PROPERTY(IOL3.DRIVE,20)	PROPERTY(IOL3.DRIVE,16)	PROPERTY(IOL3.DRIVE,4)	PROPERTY(IOL3.IOTYPE,LVCMOS15)	PROPERTY(IOL3.DRIVE,4)	PROPERTY(IOL3.IOTYPE,LVCMOS12)	PROPERTY(IOL3.DRIVE,8)	PROPERTY(IOL3.DRIVE,4)	PROPERTY(IOL3.IOTYPE,SSTL18_I)	PROPERTY(IOL3.IOTYPE,SSTL18_II)	PROPERTY(IOL3.IOTYPE,SSTL15_II)	PROPERTY(IOL3.IOTYPE,HSTL18_II)	PROPERTY(IOL3.IOTYPE,HSTL15_II)
iol4_t_x11y37	iol_quad_t	11	37				MC12_ENSRC_17	MISCS_MIC_IO_T	0	12	1	0		A+~((B+C)*((D+E)*(F+G+H)+(I+J)*(K+L)+M*(N+O)+P*(Q+R)+S*(T+U)+V+W+X+Y+Z+[+\+]+^+_))	ABC+DE+FG+H+*IJ+KL+*+MNO+*+PQR+*+STU+*+V+W+X+Y+Z+[+\+]+^+_+*~+	31		PROPERTY(IOL2.IOTYPE,LVDS25)	PROPERTY(IOL3.MODE,OUT)	PROPERTY(IOL3.MODE,BI)	PROPERTY(IOL3.IOTYPE,LVCMOS33)	PROPERTY(IOL3.IOTYPE,PCI33)	PROPERTY(IOL3.DRIVE,24)	PROPERTY(IOL3.DRIVE,12)	PROPERTY(IOL3.DRIVE,8)	PROPERTY(IOL3.IOTYPE,LVCMOS25)	PROPERTY(IOL3.IOTYPE,LVDS25_E)	PROPERTY(IOL3.DRIVE,20)	PROPERTY(IOL3.DRIVE,8)	PROPERTY(IOL3.IOTYPE,LVCMOS18)	PROPERTY(IOL3.DRIVE,12)	PROPERTY(IOL3.DRIVE,4)	PROPERTY(IOL3.IOTYPE,LVCMOS15)	PROPERTY(IOL3.DRIVE,8)	PROPERTY(IOL3.DRIVE,4)	PROPERTY(IOL3.IOTYPE,LVCMOS12)	PROPERTY(IOL3.DRIVE,8)	PROPERTY(IOL3.DRIVE,4)	PROPERTY(IOL3.IOTYPE,SSTL33_I)	PROPERTY(IOL3.IOTYPE,SSTL25_I)	PROPERTY(IOL3.IOTYPE,SSTL25_II)	PROPERTY(IOL3.IOTYPE,SSTL18_I)	PROPERTY(IOL3.IOTYPE,SSTL18_II)	PROPERTY(IOL3.IOTYPE,SSTL15_I)	PROPERTY(IOL3.IOTYPE,SSTL15_II)	PROPERTY(IOL3.IOTYPE,HSTL18_II)	PROPERTY(IOL3.IOTYPE,HSTL15_I)	PROPERTY(IOL3.IOTYPE,HSTL15_II)
iol4_t_x11y37	iol_quad_t	11	37				MC12_ENSNK_17	MISCS_MIC_IO_T	0	19	1	0		A+~((B+C)*((D+E)*(F+G+H)+(I+J)*(K+L)+M*(N+O)+P*(Q+R)+S*(T+U)+V+W+X+Y+Z+[))	ABC+DE+FG+H+*IJ+KL+*+MNO+*+PQR+*+STU+*+V+W+X+Y+Z+[+*~+	27		PROPERTY(IOL2.IOTYPE,LVDS25)	PROPERTY(IOL3.MODE,OUT)	PROPERTY(IOL3.MODE,BI)	PROPERTY(IOL3.IOTYPE,LVCMOS33)	PROPERTY(IOL3.IOTYPE,PCI33)	PROPERTY(IOL3.DRIVE,20)	PROPERTY(IOL3.DRIVE,16)	PROPERTY(IOL3.DRIVE,12)	PROPERTY(IOL3.IOTYPE,LVCMOS25)	PROPERTY(IOL3.IOTYPE,LVDS25_E)	PROPERTY(IOL3.DRIVE,16)	PROPERTY(IOL3.DRIVE,12)	PROPERTY(IOL3.IOTYPE,LVCMOS18)	PROPERTY(IOL3.DRIVE,8)	PROPERTY(IOL3.DRIVE,4)	PROPERTY(IOL3.IOTYPE,LVCMOS15)	PROPERTY(IOL3.DRIVE,8)	PROPERTY(IOL3.DRIVE,4)	PROPERTY(IOL3.IOTYPE,LVCMOS12)	PROPERTY(IOL3.DRIVE,8)	PROPERTY(IOL3.DRIVE,4)	PROPERTY(IOL3.IOTYPE,SSTL33_II)	PROPERTY(IOL3.IOTYPE,SSTL18_I)	PROPERTY(IOL3.IOTYPE,SSTL18_II)	PROPERTY(IOL3.IOTYPE,HSTL18_I)	PROPERTY(IOL3.IOTYPE,HSTL15_I)	PROPERTY(IOL3.IOTYPE,HSTL15_II)
iol4_t_x11y37	iol_quad_t	11	37				MC12_ENSRC_12	MISCS_MIC_IO_T	1	14	1	0		A+~((B+C)*((D+E)*(F+G+H)+(I+J)*(K+L)+M*(N+O)+P*(Q+R)+S*(T+U)+V+W+X+Y+Z+[+\+]+^+_))	ABC+DE+FG+H+*IJ+KL+*+MNO+*+PQR+*+STU+*+V+W+X+Y+Z+[+\+]+^+_+*~+	31		PROPERTY(IOL2.IOTYPE,LVDS25)	PROPERTY(IOL2.MODE,OUT)	PROPERTY(IOL2.MODE,BI)	PROPERTY(IOL2.IOTYPE,LVCMOS33)	PROPERTY(IOL2.IOTYPE,PCI33)	PROPERTY(IOL2.DRIVE,24)	PROPERTY(IOL2.DRIVE,12)	PROPERTY(IOL2.DRIVE,8)	PROPERTY(IOL2.IOTYPE,LVCMOS25)	PROPERTY(IOL2.IOTYPE,LVDS25_E)	PROPERTY(IOL2.DRIVE,20)	PROPERTY(IOL2.DRIVE,8)	PROPERTY(IOL2.IOTYPE,LVCMOS18)	PROPERTY(IOL2.DRIVE,12)	PROPERTY(IOL2.DRIVE,4)	PROPERTY(IOL2.IOTYPE,LVCMOS15)	PROPERTY(IOL2.DRIVE,8)	PROPERTY(IOL2.DRIVE,4)	PROPERTY(IOL2.IOTYPE,LVCMOS12)	PROPERTY(IOL2.DRIVE,8)	PROPERTY(IOL2.DRIVE,4)	PROPERTY(IOL2.IOTYPE,SSTL33_I)	PROPERTY(IOL2.IOTYPE,SSTL25_I)	PROPERTY(IOL2.IOTYPE,SSTL25_II)	PROPERTY(IOL2.IOTYPE,SSTL18_I)	PROPERTY(IOL2.IOTYPE,SSTL18_II)	PROPERTY(IOL2.IOTYPE,SSTL15_I)	PROPERTY(IOL2.IOTYPE,SSTL15_II)	PROPERTY(IOL2.IOTYPE,HSTL18_II)	PROPERTY(IOL2.IOTYPE,HSTL15_I)	PROPERTY(IOL2.IOTYPE,HSTL15_II)
iol4_t_x11y37	iol_quad_t	11	37				MC12_ENSRC_11	MISCS_MIC_IO_T	1	16	1	0		A+~((B+C)*((D+E)*(F+G+H)+(I+J)*(K+L+M)+N*O+P*(Q+R)+S+T+U+V+W))	ABC+DE+FG+H+*IJ+KL+M+*+NO*+PQR+*+S+T+U+V+W+*~+	23		PROPERTY(IOL2.IOTYPE,LVDS25)	PROPERTY(IOL2.MODE,OUT)	PROPERTY(IOL2.MODE,BI)	PROPERTY(IOL2.IOTYPE,LVCMOS33)	PROPERTY(IOL2.IOTYPE,PCI33)	PROPERTY(IOL2.DRIVE,20)	PROPERTY(IOL2.DRIVE,12)	PROPERTY(IOL2.DRIVE,4)	PROPERTY(IOL2.IOTYPE,LVCMOS25)	PROPERTY(IOL2.IOTYPE,LVDS25_E)	PROPERTY(IOL2.DRIVE,20)	PROPERTY(IOL2.DRIVE,16)	PROPERTY(IOL2.DRIVE,4)	PROPERTY(IOL2.IOTYPE,LVCMOS15)	PROPERTY(IOL2.DRIVE,4)	PROPERTY(IOL2.IOTYPE,LVCMOS12)	PROPERTY(IOL2.DRIVE,8)	PROPERTY(IOL2.DRIVE,4)	PROPERTY(IOL2.IOTYPE,SSTL18_I)	PROPERTY(IOL2.IOTYPE,SSTL18_II)	PROPERTY(IOL2.IOTYPE,SSTL15_II)	PROPERTY(IOL2.IOTYPE,HSTL18_II)	PROPERTY(IOL2.IOTYPE,HSTL15_II)
iol4_t_x11y37	iol_quad_t	11	37				MC12_ENSNK_12	MISCS_MIC_IO_T	1	18	1	0		A+~((B+C)*((D+E)*(F+G+H)+(I+J)*(K+L)+M*(N+O)+P*(Q+R)+S*(T+U)+V+W+X+Y+Z+[))	ABC+DE+FG+H+*IJ+KL+*+MNO+*+PQR+*+STU+*+V+W+X+Y+Z+[+*~+	27		PROPERTY(IOL2.IOTYPE,LVDS25)	PROPERTY(IOL2.MODE,OUT)	PROPERTY(IOL2.MODE,BI)	PROPERTY(IOL2.IOTYPE,LVCMOS33)	PROPERTY(IOL2.IOTYPE,PCI33)	PROPERTY(IOL2.DRIVE,20)	PROPERTY(IOL2.DRIVE,16)	PROPERTY(IOL2.DRIVE,12)	PROPERTY(IOL2.IOTYPE,LVCMOS25)	PROPERTY(IOL2.IOTYPE,LVDS25_E)	PROPERTY(IOL2.DRIVE,16)	PROPERTY(IOL2.DRIVE,12)	PROPERTY(IOL2.IOTYPE,LVCMOS18)	PROPERTY(IOL2.DRIVE,8)	PROPERTY(IOL2.DRIVE,4)	PROPERTY(IOL2.IOTYPE,LVCMOS15)	PROPERTY(IOL2.DRIVE,8)	PROPERTY(IOL2.DRIVE,4)	PROPERTY(IOL2.IOTYPE,LVCMOS12)	PROPERTY(IOL2.DRIVE,8)	PROPERTY(IOL2.DRIVE,4)	PROPERTY(IOL2.IOTYPE,SSTL33_II)	PROPERTY(IOL2.IOTYPE,SSTL18_I)	PROPERTY(IOL2.IOTYPE,SSTL18_II)	PROPERTY(IOL2.IOTYPE,HSTL18_I)	PROPERTY(IOL2.IOTYPE,HSTL15_I)	PROPERTY(IOL2.IOTYPE,HSTL15_II)
iol4_b_x14y0	iol_quad_b	14	0				MC12_ENSRC_1	MISCS_MIC_IO_B	0	34	0	0		A+~((B+C)*((D+E)*(F+G+H)+(I+J)*(K+L+M)+N*O+P*(Q+R)+S+T+U+V+W))	ABC+DE+FG+H+*IJ+KL+M+*+NO*+PQR+*+S+T+U+V+W+*~+	23		PROPERTY(IOL0.IOTYPE,LVDS25)	PROPERTY(IOL0.MODE,OUT)	PROPERTY(IOL0.MODE,BI)	PROPERTY(IOL0.IOTYPE,LVCMOS33)	PROPERTY(IOL0.IOTYPE,PCI33)	PROPERTY(IOL0.DRIVE,20)	PROPERTY(IOL0.DRIVE,12)	PROPERTY(IOL0.DRIVE,4)	PROPERTY(IOL0.IOTYPE,LVCMOS25)	PROPERTY(IOL0.IOTYPE,LVDS25_E)	PROPERTY(IOL0.DRIVE,20)	PROPERTY(IOL0.DRIVE,16)	PROPERTY(IOL0.DRIVE,4)	PROPERTY(IOL0.IOTYPE,LVCMOS15)	PROPERTY(IOL0.DRIVE,4)	PROPERTY(IOL0.IOTYPE,LVCMOS12)	PROPERTY(IOL0.DRIVE,8)	PROPERTY(IOL0.DRIVE,4)	PROPERTY(IOL0.IOTYPE,SSTL18_I)	PROPERTY(IOL0.IOTYPE,SSTL18_II)	PROPERTY(IOL0.IOTYPE,SSTL15_II)	PROPERTY(IOL0.IOTYPE,HSTL18_II)	PROPERTY(IOL0.IOTYPE,HSTL15_II)
iol4_b_x14y0	iol_quad_b	14	0				MC12_ENSNK_2	MISCS_MIC_IO_B	0	36	0	0		A+~((B+C)*((D+E)*(F+G+H)+(I+J)*(K+L)+M*(N+O)+P*(Q+R)+S*(T+U)+V+W+X+Y+Z+[))	ABC+DE+FG+H+*IJ+KL+*+MNO+*+PQR+*+STU+*+V+W+X+Y+Z+[+*~+	27		PROPERTY(IOL0.IOTYPE,LVDS25)	PROPERTY(IOL0.MODE,OUT)	PROPERTY(IOL0.MODE,BI)	PROPERTY(IOL0.IOTYPE,LVCMOS33)	PROPERTY(IOL0.IOTYPE,PCI33)	PROPERTY(IOL0.DRIVE,20)	PROPERTY(IOL0.DRIVE,16)	PROPERTY(IOL0.DRIVE,12)	PROPERTY(IOL0.IOTYPE,LVCMOS25)	PROPERTY(IOL0.IOTYPE,LVDS25_E)	PROPERTY(IOL0.DRIVE,16)	PROPERTY(IOL0.DRIVE,12)	PROPERTY(IOL0.IOTYPE,LVCMOS18)	PROPERTY(IOL0.DRIVE,8)	PROPERTY(IOL0.DRIVE,4)	PROPERTY(IOL0.IOTYPE,LVCMOS15)	PROPERTY(IOL0.DRIVE,8)	PROPERTY(IOL0.DRIVE,4)	PROPERTY(IOL0.IOTYPE,LVCMOS12)	PROPERTY(IOL0.DRIVE,8)	PROPERTY(IOL0.DRIVE,4)	PROPERTY(IOL0.IOTYPE,SSTL33_II)	PROPERTY(IOL0.IOTYPE,SSTL18_I)	PROPERTY(IOL0.IOTYPE,SSTL18_II)	PROPERTY(IOL0.IOTYPE,HSTL18_I)	PROPERTY(IOL0.IOTYPE,HSTL15_I)	PROPERTY(IOL0.IOTYPE,HSTL15_II)
iol4_b_x14y0	iol_quad_b	14	0				MC12_ENSRC_2	MISCS_MIC_IO_B	0	43	0	0		A+~((B+C)*((D+E)*(F+G+H)+(I+J)*(K+L)+M*(N+O)+P*(Q+R)+S*(T+U)+V+W+X+Y+Z+[+\+]+^+_))	ABC+DE+FG+H+*IJ+KL+*+MNO+*+PQR+*+STU+*+V+W+X+Y+Z+[+\+]+^+_+*~+	31		PROPERTY(IOL0.IOTYPE,LVDS25)	PROPERTY(IOL0.MODE,OUT)	PROPERTY(IOL0.MODE,BI)	PROPERTY(IOL0.IOTYPE,LVCMOS33)	PROPERTY(IOL0.IOTYPE,PCI33)	PROPERTY(IOL0.DRIVE,24)	PROPERTY(IOL0.DRIVE,12)	PROPERTY(IOL0.DRIVE,8)	PROPERTY(IOL0.IOTYPE,LVCMOS25)	PROPERTY(IOL0.IOTYPE,LVDS25_E)	PROPERTY(IOL0.DRIVE,20)	PROPERTY(IOL0.DRIVE,8)	PROPERTY(IOL0.IOTYPE,LVCMOS18)	PROPERTY(IOL0.DRIVE,12)	PROPERTY(IOL0.DRIVE,4)	PROPERTY(IOL0.IOTYPE,LVCMOS15)	PROPERTY(IOL0.DRIVE,8)	PROPERTY(IOL0.DRIVE,4)	PROPERTY(IOL0.IOTYPE,LVCMOS12)	PROPERTY(IOL0.DRIVE,8)	PROPERTY(IOL0.DRIVE,4)	PROPERTY(IOL0.IOTYPE,SSTL33_I)	PROPERTY(IOL0.IOTYPE,SSTL25_I)	PROPERTY(IOL0.IOTYPE,SSTL25_II)	PROPERTY(IOL0.IOTYPE,SSTL18_I)	PROPERTY(IOL0.IOTYPE,SSTL18_II)	PROPERTY(IOL0.IOTYPE,SSTL15_I)	PROPERTY(IOL0.IOTYPE,SSTL15_II)	PROPERTY(IOL0.IOTYPE,HSTL18_II)	PROPERTY(IOL0.IOTYPE,HSTL15_I)	PROPERTY(IOL0.IOTYPE,HSTL15_II)
iol4_b_x14y0	iol_quad_b	14	0				MC12_ENSRC_6	MISCS_MIC_IO_B	1	35	0	0		A+~((B+C)*((D+E)*(F+G+H)+(I+J)*(K+L+M)+N*O+P*(Q+R)+S+T+U+V+W))	ABC+DE+FG+H+*IJ+KL+M+*+NO*+PQR+*+S+T+U+V+W+*~+	23		PROPERTY(IOL0.IOTYPE,LVDS25)	PROPERTY(IOL1.MODE,OUT)	PROPERTY(IOL1.MODE,BI)	PROPERTY(IOL1.IOTYPE,LVCMOS33)	PROPERTY(IOL1.IOTYPE,PCI33)	PROPERTY(IOL1.DRIVE,20)	PROPERTY(IOL1.DRIVE,12)	PROPERTY(IOL1.DRIVE,4)	PROPERTY(IOL1.IOTYPE,LVCMOS25)	PROPERTY(IOL1.IOTYPE,LVDS25_E)	PROPERTY(IOL1.DRIVE,20)	PROPERTY(IOL1.DRIVE,16)	PROPERTY(IOL1.DRIVE,4)	PROPERTY(IOL1.IOTYPE,LVCMOS15)	PROPERTY(IOL1.DRIVE,4)	PROPERTY(IOL1.IOTYPE,LVCMOS12)	PROPERTY(IOL1.DRIVE,8)	PROPERTY(IOL1.DRIVE,4)	PROPERTY(IOL1.IOTYPE,SSTL18_I)	PROPERTY(IOL1.IOTYPE,SSTL18_II)	PROPERTY(IOL1.IOTYPE,SSTL15_II)	PROPERTY(IOL1.IOTYPE,HSTL18_II)	PROPERTY(IOL1.IOTYPE,HSTL15_II)
iol4_b_x14y0	iol_quad_b	14	0				MC12_ENSRC_7	MISCS_MIC_IO_B	1	37	0	0		A+~((B+C)*((D+E)*(F+G+H)+(I+J)*(K+L)+M*(N+O)+P*(Q+R)+S*(T+U)+V+W+X+Y+Z+[+\+]+^+_))	ABC+DE+FG+H+*IJ+KL+*+MNO+*+PQR+*+STU+*+V+W+X+Y+Z+[+\+]+^+_+*~+	31		PROPERTY(IOL0.IOTYPE,LVDS25)	PROPERTY(IOL1.MODE,OUT)	PROPERTY(IOL1.MODE,BI)	PROPERTY(IOL1.IOTYPE,LVCMOS33)	PROPERTY(IOL1.IOTYPE,PCI33)	PROPERTY(IOL1.DRIVE,24)	PROPERTY(IOL1.DRIVE,12)	PROPERTY(IOL1.DRIVE,8)	PROPERTY(IOL1.IOTYPE,LVCMOS25)	PROPERTY(IOL1.IOTYPE,LVDS25_E)	PROPERTY(IOL1.DRIVE,20)	PROPERTY(IOL1.DRIVE,8)	PROPERTY(IOL1.IOTYPE,LVCMOS18)	PROPERTY(IOL1.DRIVE,12)	PROPERTY(IOL1.DRIVE,4)	PROPERTY(IOL1.IOTYPE,LVCMOS15)	PROPERTY(IOL1.DRIVE,8)	PROPERTY(IOL1.DRIVE,4)	PROPERTY(IOL1.IOTYPE,LVCMOS12)	PROPERTY(IOL1.DRIVE,8)	PROPERTY(IOL1.DRIVE,4)	PROPERTY(IOL1.IOTYPE,SSTL33_I)	PROPERTY(IOL1.IOTYPE,SSTL25_I)	PROPERTY(IOL1.IOTYPE,SSTL25_II)	PROPERTY(IOL1.IOTYPE,SSTL18_I)	PROPERTY(IOL1.IOTYPE,SSTL18_II)	PROPERTY(IOL1.IOTYPE,SSTL15_I)	PROPERTY(IOL1.IOTYPE,SSTL15_II)	PROPERTY(IOL1.IOTYPE,HSTL18_II)	PROPERTY(IOL1.IOTYPE,HSTL15_I)	PROPERTY(IOL1.IOTYPE,HSTL15_II)
iol4_b_x14y0	iol_quad_b	14	0				MC12_ENSNK_7	MISCS_MIC_IO_B	1	44	0	0		A+~((B+C)*((D+E)*(F+G+H)+(I+J)*(K+L)+M*(N+O)+P*(Q+R)+S*(T+U)+V+W+X+Y+Z+[))	ABC+DE+FG+H+*IJ+KL+*+MNO+*+PQR+*+STU+*+V+W+X+Y+Z+[+*~+	27		PROPERTY(IOL0.IOTYPE,LVDS25)	PROPERTY(IOL1.MODE,OUT)	PROPERTY(IOL1.MODE,BI)	PROPERTY(IOL1.IOTYPE,LVCMOS33)	PROPERTY(IOL1.IOTYPE,PCI33)	PROPERTY(IOL1.DRIVE,20)	PROPERTY(IOL1.DRIVE,16)	PROPERTY(IOL1.DRIVE,12)	PROPERTY(IOL1.IOTYPE,LVCMOS25)	PROPERTY(IOL1.IOTYPE,LVDS25_E)	PROPERTY(IOL1.DRIVE,16)	PROPERTY(IOL1.DRIVE,12)	PROPERTY(IOL1.IOTYPE,LVCMOS18)	PROPERTY(IOL1.DRIVE,8)	PROPERTY(IOL1.DRIVE,4)	PROPERTY(IOL1.IOTYPE,LVCMOS15)	PROPERTY(IOL1.DRIVE,8)	PROPERTY(IOL1.DRIVE,4)	PROPERTY(IOL1.IOTYPE,LVCMOS12)	PROPERTY(IOL1.DRIVE,8)	PROPERTY(IOL1.DRIVE,4)	PROPERTY(IOL1.IOTYPE,SSTL33_II)	PROPERTY(IOL1.IOTYPE,SSTL18_I)	PROPERTY(IOL1.IOTYPE,SSTL18_II)	PROPERTY(IOL1.IOTYPE,HSTL18_I)	PROPERTY(IOL1.IOTYPE,HSTL15_I)	PROPERTY(IOL1.IOTYPE,HSTL15_II)
iol4_t_x14y37	iol_quad_t	14	37				MC12_ENSRC_2	MISCS_MIC_IO_T	0	10	0	0		A+~((B+C)*((D+E)*(F+G+H)+(I+J)*(K+L)+M*(N+O)+P*(Q+R)+S*(T+U)+V+W+X+Y+Z+[+\+]+^+_))	ABC+DE+FG+H+*IJ+KL+*+MNO+*+PQR+*+STU+*+V+W+X+Y+Z+[+\+]+^+_+*~+	31		PROPERTY(IOL0.IOTYPE,LVDS25)	PROPERTY(IOL0.MODE,OUT)	PROPERTY(IOL0.MODE,BI)	PROPERTY(IOL0.IOTYPE,LVCMOS33)	PROPERTY(IOL0.IOTYPE,PCI33)	PROPERTY(IOL0.DRIVE,24)	PROPERTY(IOL0.DRIVE,12)	PROPERTY(IOL0.DRIVE,8)	PROPERTY(IOL0.IOTYPE,LVCMOS25)	PROPERTY(IOL0.IOTYPE,LVDS25_E)	PROPERTY(IOL0.DRIVE,20)	PROPERTY(IOL0.DRIVE,8)	PROPERTY(IOL0.IOTYPE,LVCMOS18)	PROPERTY(IOL0.DRIVE,12)	PROPERTY(IOL0.DRIVE,4)	PROPERTY(IOL0.IOTYPE,LVCMOS15)	PROPERTY(IOL0.DRIVE,8)	PROPERTY(IOL0.DRIVE,4)	PROPERTY(IOL0.IOTYPE,LVCMOS12)	PROPERTY(IOL0.DRIVE,8)	PROPERTY(IOL0.DRIVE,4)	PROPERTY(IOL0.IOTYPE,SSTL33_I)	PROPERTY(IOL0.IOTYPE,SSTL25_I)	PROPERTY(IOL0.IOTYPE,SSTL25_II)	PROPERTY(IOL0.IOTYPE,SSTL18_I)	PROPERTY(IOL0.IOTYPE,SSTL18_II)	PROPERTY(IOL0.IOTYPE,SSTL15_I)	PROPERTY(IOL0.IOTYPE,SSTL15_II)	PROPERTY(IOL0.IOTYPE,HSTL18_II)	PROPERTY(IOL0.IOTYPE,HSTL15_I)	PROPERTY(IOL0.IOTYPE,HSTL15_II)
iol4_t_x14y37	iol_quad_t	14	37				MC12_ENSNK_2	MISCS_MIC_IO_T	0	17	0	0		A+~((B+C)*((D+E)*(F+G+H)+(I+J)*(K+L)+M*(N+O)+P*(Q+R)+S*(T+U)+V+W+X+Y+Z+[))	ABC+DE+FG+H+*IJ+KL+*+MNO+*+PQR+*+STU+*+V+W+X+Y+Z+[+*~+	27		PROPERTY(IOL0.IOTYPE,LVDS25)	PROPERTY(IOL0.MODE,OUT)	PROPERTY(IOL0.MODE,BI)	PROPERTY(IOL0.IOTYPE,LVCMOS33)	PROPERTY(IOL0.IOTYPE,PCI33)	PROPERTY(IOL0.DRIVE,20)	PROPERTY(IOL0.DRIVE,16)	PROPERTY(IOL0.DRIVE,12)	PROPERTY(IOL0.IOTYPE,LVCMOS25)	PROPERTY(IOL0.IOTYPE,LVDS25_E)	PROPERTY(IOL0.DRIVE,16)	PROPERTY(IOL0.DRIVE,12)	PROPERTY(IOL0.IOTYPE,LVCMOS18)	PROPERTY(IOL0.DRIVE,8)	PROPERTY(IOL0.DRIVE,4)	PROPERTY(IOL0.IOTYPE,LVCMOS15)	PROPERTY(IOL0.DRIVE,8)	PROPERTY(IOL0.DRIVE,4)	PROPERTY(IOL0.IOTYPE,LVCMOS12)	PROPERTY(IOL0.DRIVE,8)	PROPERTY(IOL0.DRIVE,4)	PROPERTY(IOL0.IOTYPE,SSTL33_II)	PROPERTY(IOL0.IOTYPE,SSTL18_I)	PROPERTY(IOL0.IOTYPE,SSTL18_II)	PROPERTY(IOL0.IOTYPE,HSTL18_I)	PROPERTY(IOL0.IOTYPE,HSTL15_I)	PROPERTY(IOL0.IOTYPE,HSTL15_II)
iol4_t_x14y37	iol_quad_t	14	37				MC12_ENSRC_1	MISCS_MIC_IO_T	0	19	0	0		A+~((B+C)*((D+E)*(F+G+H)+(I+J)*(K+L+M)+N*O+P*(Q+R)+S+T+U+V+W))	ABC+DE+FG+H+*IJ+KL+M+*+NO*+PQR+*+S+T+U+V+W+*~+	23		PROPERTY(IOL0.IOTYPE,LVDS25)	PROPERTY(IOL0.MODE,OUT)	PROPERTY(IOL0.MODE,BI)	PROPERTY(IOL0.IOTYPE,LVCMOS33)	PROPERTY(IOL0.IOTYPE,PCI33)	PROPERTY(IOL0.DRIVE,20)	PROPERTY(IOL0.DRIVE,12)	PROPERTY(IOL0.DRIVE,4)	PROPERTY(IOL0.IOTYPE,LVCMOS25)	PROPERTY(IOL0.IOTYPE,LVDS25_E)	PROPERTY(IOL0.DRIVE,20)	PROPERTY(IOL0.DRIVE,16)	PROPERTY(IOL0.DRIVE,4)	PROPERTY(IOL0.IOTYPE,LVCMOS15)	PROPERTY(IOL0.DRIVE,4)	PROPERTY(IOL0.IOTYPE,LVCMOS12)	PROPERTY(IOL0.DRIVE,8)	PROPERTY(IOL0.DRIVE,4)	PROPERTY(IOL0.IOTYPE,SSTL18_I)	PROPERTY(IOL0.IOTYPE,SSTL18_II)	PROPERTY(IOL0.IOTYPE,SSTL15_II)	PROPERTY(IOL0.IOTYPE,HSTL18_II)	PROPERTY(IOL0.IOTYPE,HSTL15_II)
iol4_t_x14y37	iol_quad_t	14	37				MC12_ENSNK_7	MISCS_MIC_IO_T	1	9	0	0		A+~((B+C)*((D+E)*(F+G+H)+(I+J)*(K+L)+M*(N+O)+P*(Q+R)+S*(T+U)+V+W+X+Y+Z+[))	ABC+DE+FG+H+*IJ+KL+*+MNO+*+PQR+*+STU+*+V+W+X+Y+Z+[+*~+	27		PROPERTY(IOL0.IOTYPE,LVDS25)	PROPERTY(IOL1.MODE,OUT)	PROPERTY(IOL1.MODE,BI)	PROPERTY(IOL1.IOTYPE,LVCMOS33)	PROPERTY(IOL1.IOTYPE,PCI33)	PROPERTY(IOL1.DRIVE,20)	PROPERTY(IOL1.DRIVE,16)	PROPERTY(IOL1.DRIVE,12)	PROPERTY(IOL1.IOTYPE,LVCMOS25)	PROPERTY(IOL1.IOTYPE,LVDS25_E)	PROPERTY(IOL1.DRIVE,16)	PROPERTY(IOL1.DRIVE,12)	PROPERTY(IOL1.IOTYPE,LVCMOS18)	PROPERTY(IOL1.DRIVE,8)	PROPERTY(IOL1.DRIVE,4)	PROPERTY(IOL1.IOTYPE,LVCMOS15)	PROPERTY(IOL1.DRIVE,8)	PROPERTY(IOL1.DRIVE,4)	PROPERTY(IOL1.IOTYPE,LVCMOS12)	PROPERTY(IOL1.DRIVE,8)	PROPERTY(IOL1.DRIVE,4)	PROPERTY(IOL1.IOTYPE,SSTL33_II)	PROPERTY(IOL1.IOTYPE,SSTL18_I)	PROPERTY(IOL1.IOTYPE,SSTL18_II)	PROPERTY(IOL1.IOTYPE,HSTL18_I)	PROPERTY(IOL1.IOTYPE,HSTL15_I)	PROPERTY(IOL1.IOTYPE,HSTL15_II)
iol4_t_x14y37	iol_quad_t	14	37				MC12_ENSRC_7	MISCS_MIC_IO_T	1	16	0	0		A+~((B+C)*((D+E)*(F+G+H)+(I+J)*(K+L)+M*(N+O)+P*(Q+R)+S*(T+U)+V+W+X+Y+Z+[+\+]+^+_))	ABC+DE+FG+H+*IJ+KL+*+MNO+*+PQR+*+STU+*+V+W+X+Y+Z+[+\+]+^+_+*~+	31		PROPERTY(IOL0.IOTYPE,LVDS25)	PROPERTY(IOL1.MODE,OUT)	PROPERTY(IOL1.MODE,BI)	PROPERTY(IOL1.IOTYPE,LVCMOS33)	PROPERTY(IOL1.IOTYPE,PCI33)	PROPERTY(IOL1.DRIVE,24)	PROPERTY(IOL1.DRIVE,12)	PROPERTY(IOL1.DRIVE,8)	PROPERTY(IOL1.IOTYPE,LVCMOS25)	PROPERTY(IOL1.IOTYPE,LVDS25_E)	PROPERTY(IOL1.DRIVE,20)	PROPERTY(IOL1.DRIVE,8)	PROPERTY(IOL1.IOTYPE,LVCMOS18)	PROPERTY(IOL1.DRIVE,12)	PROPERTY(IOL1.DRIVE,4)	PROPERTY(IOL1.IOTYPE,LVCMOS15)	PROPERTY(IOL1.DRIVE,8)	PROPERTY(IOL1.DRIVE,4)	PROPERTY(IOL1.IOTYPE,LVCMOS12)	PROPERTY(IOL1.DRIVE,8)	PROPERTY(IOL1.DRIVE,4)	PROPERTY(IOL1.IOTYPE,SSTL33_I)	PROPERTY(IOL1.IOTYPE,SSTL25_I)	PROPERTY(IOL1.IOTYPE,SSTL25_II)	PROPERTY(IOL1.IOTYPE,SSTL18_I)	PROPERTY(IOL1.IOTYPE,SSTL18_II)	PROPERTY(IOL1.IOTYPE,SSTL15_I)	PROPERTY(IOL1.IOTYPE,SSTL15_II)	PROPERTY(IOL1.IOTYPE,HSTL18_II)	PROPERTY(IOL1.IOTYPE,HSTL15_I)	PROPERTY(IOL1.IOTYPE,HSTL15_II)
iol4_t_x14y37	iol_quad_t	14	37				MC12_ENSRC_6	MISCS_MIC_IO_T	1	18	0	0		A+~((B+C)*((D+E)*(F+G+H)+(I+J)*(K+L+M)+N*O+P*(Q+R)+S+T+U+V+W))	ABC+DE+FG+H+*IJ+KL+M+*+NO*+PQR+*+S+T+U+V+W+*~+	23		PROPERTY(IOL0.IOTYPE,LVDS25)	PROPERTY(IOL1.MODE,OUT)	PROPERTY(IOL1.MODE,BI)	PROPERTY(IOL1.IOTYPE,LVCMOS33)	PROPERTY(IOL1.IOTYPE,PCI33)	PROPERTY(IOL1.DRIVE,20)	PROPERTY(IOL1.DRIVE,12)	PROPERTY(IOL1.DRIVE,4)	PROPERTY(IOL1.IOTYPE,LVCMOS25)	PROPERTY(IOL1.IOTYPE,LVDS25_E)	PROPERTY(IOL1.DRIVE,20)	PROPERTY(IOL1.DRIVE,16)	PROPERTY(IOL1.DRIVE,4)	PROPERTY(IOL1.IOTYPE,LVCMOS15)	PROPERTY(IOL1.DRIVE,4)	PROPERTY(IOL1.IOTYPE,LVCMOS12)	PROPERTY(IOL1.DRIVE,8)	PROPERTY(IOL1.DRIVE,4)	PROPERTY(IOL1.IOTYPE,SSTL18_I)	PROPERTY(IOL1.IOTYPE,SSTL18_II)	PROPERTY(IOL1.IOTYPE,SSTL15_II)	PROPERTY(IOL1.IOTYPE,HSTL18_II)	PROPERTY(IOL1.IOTYPE,HSTL15_II)
iol4_b_x17y0	iol_quad_b	17	0				MC12_ENSNK_17	MISCS_MIC_IO_B	0	34	1	0		A+~((B+C)*((D+E)*(F+G+H)+(I+J)*(K+L)+M*(N+O)+P*(Q+R)+S*(T+U)+V+W+X+Y+Z+[))	ABC+DE+FG+H+*IJ+KL+*+MNO+*+PQR+*+STU+*+V+W+X+Y+Z+[+*~+	27		PROPERTY(IOL2.IOTYPE,LVDS25)	PROPERTY(IOL3.MODE,OUT)	PROPERTY(IOL3.MODE,BI)	PROPERTY(IOL3.IOTYPE,LVCMOS33)	PROPERTY(IOL3.IOTYPE,PCI33)	PROPERTY(IOL3.DRIVE,20)	PROPERTY(IOL3.DRIVE,16)	PROPERTY(IOL3.DRIVE,12)	PROPERTY(IOL3.IOTYPE,LVCMOS25)	PROPERTY(IOL3.IOTYPE,LVDS25_E)	PROPERTY(IOL3.DRIVE,16)	PROPERTY(IOL3.DRIVE,12)	PROPERTY(IOL3.IOTYPE,LVCMOS18)	PROPERTY(IOL3.DRIVE,8)	PROPERTY(IOL3.DRIVE,4)	PROPERTY(IOL3.IOTYPE,LVCMOS15)	PROPERTY(IOL3.DRIVE,8)	PROPERTY(IOL3.DRIVE,4)	PROPERTY(IOL3.IOTYPE,LVCMOS12)	PROPERTY(IOL3.DRIVE,8)	PROPERTY(IOL3.DRIVE,4)	PROPERTY(IOL3.IOTYPE,SSTL33_II)	PROPERTY(IOL3.IOTYPE,SSTL18_I)	PROPERTY(IOL3.IOTYPE,SSTL18_II)	PROPERTY(IOL3.IOTYPE,HSTL18_I)	PROPERTY(IOL3.IOTYPE,HSTL15_I)	PROPERTY(IOL3.IOTYPE,HSTL15_II)
iol4_b_x17y0	iol_quad_b	17	0				MC12_ENSRC_17	MISCS_MIC_IO_B	0	41	1	0		A+~((B+C)*((D+E)*(F+G+H)+(I+J)*(K+L)+M*(N+O)+P*(Q+R)+S*(T+U)+V+W+X+Y+Z+[+\+]+^+_))	ABC+DE+FG+H+*IJ+KL+*+MNO+*+PQR+*+STU+*+V+W+X+Y+Z+[+\+]+^+_+*~+	31		PROPERTY(IOL2.IOTYPE,LVDS25)	PROPERTY(IOL3.MODE,OUT)	PROPERTY(IOL3.MODE,BI)	PROPERTY(IOL3.IOTYPE,LVCMOS33)	PROPERTY(IOL3.IOTYPE,PCI33)	PROPERTY(IOL3.DRIVE,24)	PROPERTY(IOL3.DRIVE,12)	PROPERTY(IOL3.DRIVE,8)	PROPERTY(IOL3.IOTYPE,LVCMOS25)	PROPERTY(IOL3.IOTYPE,LVDS25_E)	PROPERTY(IOL3.DRIVE,20)	PROPERTY(IOL3.DRIVE,8)	PROPERTY(IOL3.IOTYPE,LVCMOS18)	PROPERTY(IOL3.DRIVE,12)	PROPERTY(IOL3.DRIVE,4)	PROPERTY(IOL3.IOTYPE,LVCMOS15)	PROPERTY(IOL3.DRIVE,8)	PROPERTY(IOL3.DRIVE,4)	PROPERTY(IOL3.IOTYPE,LVCMOS12)	PROPERTY(IOL3.DRIVE,8)	PROPERTY(IOL3.DRIVE,4)	PROPERTY(IOL3.IOTYPE,SSTL33_I)	PROPERTY(IOL3.IOTYPE,SSTL25_I)	PROPERTY(IOL3.IOTYPE,SSTL25_II)	PROPERTY(IOL3.IOTYPE,SSTL18_I)	PROPERTY(IOL3.IOTYPE,SSTL18_II)	PROPERTY(IOL3.IOTYPE,SSTL15_I)	PROPERTY(IOL3.IOTYPE,SSTL15_II)	PROPERTY(IOL3.IOTYPE,HSTL18_II)	PROPERTY(IOL3.IOTYPE,HSTL15_I)	PROPERTY(IOL3.IOTYPE,HSTL15_II)
iol4_b_x17y0	iol_quad_b	17	0				MC12_ENSRC_16	MISCS_MIC_IO_B	0	43	1	0		A+~((B+C)*((D+E)*(F+G+H)+(I+J)*(K+L+M)+N*O+P*(Q+R)+S+T+U+V+W))	ABC+DE+FG+H+*IJ+KL+M+*+NO*+PQR+*+S+T+U+V+W+*~+	23		PROPERTY(IOL2.IOTYPE,LVDS25)	PROPERTY(IOL3.MODE,OUT)	PROPERTY(IOL3.MODE,BI)	PROPERTY(IOL3.IOTYPE,LVCMOS33)	PROPERTY(IOL3.IOTYPE,PCI33)	PROPERTY(IOL3.DRIVE,20)	PROPERTY(IOL3.DRIVE,12)	PROPERTY(IOL3.DRIVE,4)	PROPERTY(IOL3.IOTYPE,LVCMOS25)	PROPERTY(IOL3.IOTYPE,LVDS25_E)	PROPERTY(IOL3.DRIVE,20)	PROPERTY(IOL3.DRIVE,16)	PROPERTY(IOL3.DRIVE,4)	PROPERTY(IOL3.IOTYPE,LVCMOS15)	PROPERTY(IOL3.DRIVE,4)	PROPERTY(IOL3.IOTYPE,LVCMOS12)	PROPERTY(IOL3.DRIVE,8)	PROPERTY(IOL3.DRIVE,4)	PROPERTY(IOL3.IOTYPE,SSTL18_I)	PROPERTY(IOL3.IOTYPE,SSTL18_II)	PROPERTY(IOL3.IOTYPE,SSTL15_II)	PROPERTY(IOL3.IOTYPE,HSTL18_II)	PROPERTY(IOL3.IOTYPE,HSTL15_II)
iol4_b_x17y0	iol_quad_b	17	0				MC12_ENSNK_12	MISCS_MIC_IO_B	1	35	1	0		A+~((B+C)*((D+E)*(F+G+H)+(I+J)*(K+L)+M*(N+O)+P*(Q+R)+S*(T+U)+V+W+X+Y+Z+[))	ABC+DE+FG+H+*IJ+KL+*+MNO+*+PQR+*+STU+*+V+W+X+Y+Z+[+*~+	27		PROPERTY(IOL2.IOTYPE,LVDS25)	PROPERTY(IOL2.MODE,OUT)	PROPERTY(IOL2.MODE,BI)	PROPERTY(IOL2.IOTYPE,LVCMOS33)	PROPERTY(IOL2.IOTYPE,PCI33)	PROPERTY(IOL2.DRIVE,20)	PROPERTY(IOL2.DRIVE,16)	PROPERTY(IOL2.DRIVE,12)	PROPERTY(IOL2.IOTYPE,LVCMOS25)	PROPERTY(IOL2.IOTYPE,LVDS25_E)	PROPERTY(IOL2.DRIVE,16)	PROPERTY(IOL2.DRIVE,12)	PROPERTY(IOL2.IOTYPE,LVCMOS18)	PROPERTY(IOL2.DRIVE,8)	PROPERTY(IOL2.DRIVE,4)	PROPERTY(IOL2.IOTYPE,LVCMOS15)	PROPERTY(IOL2.DRIVE,8)	PROPERTY(IOL2.DRIVE,4)	PROPERTY(IOL2.IOTYPE,LVCMOS12)	PROPERTY(IOL2.DRIVE,8)	PROPERTY(IOL2.DRIVE,4)	PROPERTY(IOL2.IOTYPE,SSTL33_II)	PROPERTY(IOL2.IOTYPE,SSTL18_I)	PROPERTY(IOL2.IOTYPE,SSTL18_II)	PROPERTY(IOL2.IOTYPE,HSTL18_I)	PROPERTY(IOL2.IOTYPE,HSTL15_I)	PROPERTY(IOL2.IOTYPE,HSTL15_II)
iol4_b_x17y0	iol_quad_b	17	0				MC12_ENSRC_11	MISCS_MIC_IO_B	1	37	1	0		A+~((B+C)*((D+E)*(F+G+H)+(I+J)*(K+L+M)+N*O+P*(Q+R)+S+T+U+V+W))	ABC+DE+FG+H+*IJ+KL+M+*+NO*+PQR+*+S+T+U+V+W+*~+	23		PROPERTY(IOL2.IOTYPE,LVDS25)	PROPERTY(IOL2.MODE,OUT)	PROPERTY(IOL2.MODE,BI)	PROPERTY(IOL2.IOTYPE,LVCMOS33)	PROPERTY(IOL2.IOTYPE,PCI33)	PROPERTY(IOL2.DRIVE,20)	PROPERTY(IOL2.DRIVE,12)	PROPERTY(IOL2.DRIVE,4)	PROPERTY(IOL2.IOTYPE,LVCMOS25)	PROPERTY(IOL2.IOTYPE,LVDS25_E)	PROPERTY(IOL2.DRIVE,20)	PROPERTY(IOL2.DRIVE,16)	PROPERTY(IOL2.DRIVE,4)	PROPERTY(IOL2.IOTYPE,LVCMOS15)	PROPERTY(IOL2.DRIVE,4)	PROPERTY(IOL2.IOTYPE,LVCMOS12)	PROPERTY(IOL2.DRIVE,8)	PROPERTY(IOL2.DRIVE,4)	PROPERTY(IOL2.IOTYPE,SSTL18_I)	PROPERTY(IOL2.IOTYPE,SSTL18_II)	PROPERTY(IOL2.IOTYPE,SSTL15_II)	PROPERTY(IOL2.IOTYPE,HSTL18_II)	PROPERTY(IOL2.IOTYPE,HSTL15_II)
iol4_b_x17y0	iol_quad_b	17	0				MC12_ENSRC_12	MISCS_MIC_IO_B	1	39	1	0		A+~((B+C)*((D+E)*(F+G+H)+(I+J)*(K+L)+M*(N+O)+P*(Q+R)+S*(T+U)+V+W+X+Y+Z+[+\+]+^+_))	ABC+DE+FG+H+*IJ+KL+*+MNO+*+PQR+*+STU+*+V+W+X+Y+Z+[+\+]+^+_+*~+	31		PROPERTY(IOL2.IOTYPE,LVDS25)	PROPERTY(IOL2.MODE,OUT)	PROPERTY(IOL2.MODE,BI)	PROPERTY(IOL2.IOTYPE,LVCMOS33)	PROPERTY(IOL2.IOTYPE,PCI33)	PROPERTY(IOL2.DRIVE,24)	PROPERTY(IOL2.DRIVE,12)	PROPERTY(IOL2.DRIVE,8)	PROPERTY(IOL2.IOTYPE,LVCMOS25)	PROPERTY(IOL2.IOTYPE,LVDS25_E)	PROPERTY(IOL2.DRIVE,20)	PROPERTY(IOL2.DRIVE,8)	PROPERTY(IOL2.IOTYPE,LVCMOS18)	PROPERTY(IOL2.DRIVE,12)	PROPERTY(IOL2.DRIVE,4)	PROPERTY(IOL2.IOTYPE,LVCMOS15)	PROPERTY(IOL2.DRIVE,8)	PROPERTY(IOL2.DRIVE,4)	PROPERTY(IOL2.IOTYPE,LVCMOS12)	PROPERTY(IOL2.DRIVE,8)	PROPERTY(IOL2.DRIVE,4)	PROPERTY(IOL2.IOTYPE,SSTL33_I)	PROPERTY(IOL2.IOTYPE,SSTL25_I)	PROPERTY(IOL2.IOTYPE,SSTL25_II)	PROPERTY(IOL2.IOTYPE,SSTL18_I)	PROPERTY(IOL2.IOTYPE,SSTL18_II)	PROPERTY(IOL2.IOTYPE,SSTL15_I)	PROPERTY(IOL2.IOTYPE,SSTL15_II)	PROPERTY(IOL2.IOTYPE,HSTL18_II)	PROPERTY(IOL2.IOTYPE,HSTL15_I)	PROPERTY(IOL2.IOTYPE,HSTL15_II)
iol4_t_x17y37	iol_quad_t	17	37				MC12_ENSRC_16	MISCS_MIC_IO_T	0	10	1	0		A+~((B+C)*((D+E)*(F+G+H)+(I+J)*(K+L+M)+N*O+P*(Q+R)+S+T+U+V+W))	ABC+DE+FG+H+*IJ+KL+M+*+NO*+PQR+*+S+T+U+V+W+*~+	23		PROPERTY(IOL2.IOTYPE,LVDS25)	PROPERTY(IOL3.MODE,OUT)	PROPERTY(IOL3.MODE,BI)	PROPERTY(IOL3.IOTYPE,LVCMOS33)	PROPERTY(IOL3.IOTYPE,PCI33)	PROPERTY(IOL3.DRIVE,20)	PROPERTY(IOL3.DRIVE,12)	PROPERTY(IOL3.DRIVE,4)	PROPERTY(IOL3.IOTYPE,LVCMOS25)	PROPERTY(IOL3.IOTYPE,LVDS25_E)	PROPERTY(IOL3.DRIVE,20)	PROPERTY(IOL3.DRIVE,16)	PROPERTY(IOL3.DRIVE,4)	PROPERTY(IOL3.IOTYPE,LVCMOS15)	PROPERTY(IOL3.DRIVE,4)	PROPERTY(IOL3.IOTYPE,LVCMOS12)	PROPERTY(IOL3.DRIVE,8)	PROPERTY(IOL3.DRIVE,4)	PROPERTY(IOL3.IOTYPE,SSTL18_I)	PROPERTY(IOL3.IOTYPE,SSTL18_II)	PROPERTY(IOL3.IOTYPE,SSTL15_II)	PROPERTY(IOL3.IOTYPE,HSTL18_II)	PROPERTY(IOL3.IOTYPE,HSTL15_II)
iol4_t_x17y37	iol_quad_t	17	37				MC12_ENSRC_17	MISCS_MIC_IO_T	0	12	1	0		A+~((B+C)*((D+E)*(F+G+H)+(I+J)*(K+L)+M*(N+O)+P*(Q+R)+S*(T+U)+V+W+X+Y+Z+[+\+]+^+_))	ABC+DE+FG+H+*IJ+KL+*+MNO+*+PQR+*+STU+*+V+W+X+Y+Z+[+\+]+^+_+*~+	31		PROPERTY(IOL2.IOTYPE,LVDS25)	PROPERTY(IOL3.MODE,OUT)	PROPERTY(IOL3.MODE,BI)	PROPERTY(IOL3.IOTYPE,LVCMOS33)	PROPERTY(IOL3.IOTYPE,PCI33)	PROPERTY(IOL3.DRIVE,24)	PROPERTY(IOL3.DRIVE,12)	PROPERTY(IOL3.DRIVE,8)	PROPERTY(IOL3.IOTYPE,LVCMOS25)	PROPERTY(IOL3.IOTYPE,LVDS25_E)	PROPERTY(IOL3.DRIVE,20)	PROPERTY(IOL3.DRIVE,8)	PROPERTY(IOL3.IOTYPE,LVCMOS18)	PROPERTY(IOL3.DRIVE,12)	PROPERTY(IOL3.DRIVE,4)	PROPERTY(IOL3.IOTYPE,LVCMOS15)	PROPERTY(IOL3.DRIVE,8)	PROPERTY(IOL3.DRIVE,4)	PROPERTY(IOL3.IOTYPE,LVCMOS12)	PROPERTY(IOL3.DRIVE,8)	PROPERTY(IOL3.DRIVE,4)	PROPERTY(IOL3.IOTYPE,SSTL33_I)	PROPERTY(IOL3.IOTYPE,SSTL25_I)	PROPERTY(IOL3.IOTYPE,SSTL25_II)	PROPERTY(IOL3.IOTYPE,SSTL18_I)	PROPERTY(IOL3.IOTYPE,SSTL18_II)	PROPERTY(IOL3.IOTYPE,SSTL15_I)	PROPERTY(IOL3.IOTYPE,SSTL15_II)	PROPERTY(IOL3.IOTYPE,HSTL18_II)	PROPERTY(IOL3.IOTYPE,HSTL15_I)	PROPERTY(IOL3.IOTYPE,HSTL15_II)
iol4_t_x17y37	iol_quad_t	17	37				MC12_ENSNK_17	MISCS_MIC_IO_T	0	19	1	0		A+~((B+C)*((D+E)*(F+G+H)+(I+J)*(K+L)+M*(N+O)+P*(Q+R)+S*(T+U)+V+W+X+Y+Z+[))	ABC+DE+FG+H+*IJ+KL+*+MNO+*+PQR+*+STU+*+V+W+X+Y+Z+[+*~+	27		PROPERTY(IOL2.IOTYPE,LVDS25)	PROPERTY(IOL3.MODE,OUT)	PROPERTY(IOL3.MODE,BI)	PROPERTY(IOL3.IOTYPE,LVCMOS33)	PROPERTY(IOL3.IOTYPE,PCI33)	PROPERTY(IOL3.DRIVE,20)	PROPERTY(IOL3.DRIVE,16)	PROPERTY(IOL3.DRIVE,12)	PROPERTY(IOL3.IOTYPE,LVCMOS25)	PROPERTY(IOL3.IOTYPE,LVDS25_E)	PROPERTY(IOL3.DRIVE,16)	PROPERTY(IOL3.DRIVE,12)	PROPERTY(IOL3.IOTYPE,LVCMOS18)	PROPERTY(IOL3.DRIVE,8)	PROPERTY(IOL3.DRIVE,4)	PROPERTY(IOL3.IOTYPE,LVCMOS15)	PROPERTY(IOL3.DRIVE,8)	PROPERTY(IOL3.DRIVE,4)	PROPERTY(IOL3.IOTYPE,LVCMOS12)	PROPERTY(IOL3.DRIVE,8)	PROPERTY(IOL3.DRIVE,4)	PROPERTY(IOL3.IOTYPE,SSTL33_II)	PROPERTY(IOL3.IOTYPE,SSTL18_I)	PROPERTY(IOL3.IOTYPE,SSTL18_II)	PROPERTY(IOL3.IOTYPE,HSTL18_I)	PROPERTY(IOL3.IOTYPE,HSTL15_I)	PROPERTY(IOL3.IOTYPE,HSTL15_II)
iol4_b_x20y0	iol_quad_b	20	0				MC12_ENSRC_1	MISCS_MIC_IO_B	0	34	0	0		A+~((B+C)*((D+E)*(F+G+H)+(I+J)*(K+L+M)+N*O+P*(Q+R)+S+T+U+V+W))	ABC+DE+FG+H+*IJ+KL+M+*+NO*+PQR+*+S+T+U+V+W+*~+	23		PROPERTY(IOL0.IOTYPE,LVDS25)	PROPERTY(IOL0.MODE,OUT)	PROPERTY(IOL0.MODE,BI)	PROPERTY(IOL0.IOTYPE,LVCMOS33)	PROPERTY(IOL0.IOTYPE,PCI33)	PROPERTY(IOL0.DRIVE,20)	PROPERTY(IOL0.DRIVE,12)	PROPERTY(IOL0.DRIVE,4)	PROPERTY(IOL0.IOTYPE,LVCMOS25)	PROPERTY(IOL0.IOTYPE,LVDS25_E)	PROPERTY(IOL0.DRIVE,20)	PROPERTY(IOL0.DRIVE,16)	PROPERTY(IOL0.DRIVE,4)	PROPERTY(IOL0.IOTYPE,LVCMOS15)	PROPERTY(IOL0.DRIVE,4)	PROPERTY(IOL0.IOTYPE,LVCMOS12)	PROPERTY(IOL0.DRIVE,8)	PROPERTY(IOL0.DRIVE,4)	PROPERTY(IOL0.IOTYPE,SSTL18_I)	PROPERTY(IOL0.IOTYPE,SSTL18_II)	PROPERTY(IOL0.IOTYPE,SSTL15_II)	PROPERTY(IOL0.IOTYPE,HSTL18_II)	PROPERTY(IOL0.IOTYPE,HSTL15_II)
iol4_b_x20y0	iol_quad_b	20	0				MC12_ENSNK_2	MISCS_MIC_IO_B	0	36	0	0		A+~((B+C)*((D+E)*(F+G+H)+(I+J)*(K+L)+M*(N+O)+P*(Q+R)+S*(T+U)+V+W+X+Y+Z+[))	ABC+DE+FG+H+*IJ+KL+*+MNO+*+PQR+*+STU+*+V+W+X+Y+Z+[+*~+	27		PROPERTY(IOL0.IOTYPE,LVDS25)	PROPERTY(IOL0.MODE,OUT)	PROPERTY(IOL0.MODE,BI)	PROPERTY(IOL0.IOTYPE,LVCMOS33)	PROPERTY(IOL0.IOTYPE,PCI33)	PROPERTY(IOL0.DRIVE,20)	PROPERTY(IOL0.DRIVE,16)	PROPERTY(IOL0.DRIVE,12)	PROPERTY(IOL0.IOTYPE,LVCMOS25)	PROPERTY(IOL0.IOTYPE,LVDS25_E)	PROPERTY(IOL0.DRIVE,16)	PROPERTY(IOL0.DRIVE,12)	PROPERTY(IOL0.IOTYPE,LVCMOS18)	PROPERTY(IOL0.DRIVE,8)	PROPERTY(IOL0.DRIVE,4)	PROPERTY(IOL0.IOTYPE,LVCMOS15)	PROPERTY(IOL0.DRIVE,8)	PROPERTY(IOL0.DRIVE,4)	PROPERTY(IOL0.IOTYPE,LVCMOS12)	PROPERTY(IOL0.DRIVE,8)	PROPERTY(IOL0.DRIVE,4)	PROPERTY(IOL0.IOTYPE,SSTL33_II)	PROPERTY(IOL0.IOTYPE,SSTL18_I)	PROPERTY(IOL0.IOTYPE,SSTL18_II)	PROPERTY(IOL0.IOTYPE,HSTL18_I)	PROPERTY(IOL0.IOTYPE,HSTL15_I)	PROPERTY(IOL0.IOTYPE,HSTL15_II)
iol4_b_x20y0	iol_quad_b	20	0				MC12_ENSRC_2	MISCS_MIC_IO_B	0	43	0	0		A+~((B+C)*((D+E)*(F+G+H)+(I+J)*(K+L)+M*(N+O)+P*(Q+R)+S*(T+U)+V+W+X+Y+Z+[+\+]+^+_))	ABC+DE+FG+H+*IJ+KL+*+MNO+*+PQR+*+STU+*+V+W+X+Y+Z+[+\+]+^+_+*~+	31		PROPERTY(IOL0.IOTYPE,LVDS25)	PROPERTY(IOL0.MODE,OUT)	PROPERTY(IOL0.MODE,BI)	PROPERTY(IOL0.IOTYPE,LVCMOS33)	PROPERTY(IOL0.IOTYPE,PCI33)	PROPERTY(IOL0.DRIVE,24)	PROPERTY(IOL0.DRIVE,12)	PROPERTY(IOL0.DRIVE,8)	PROPERTY(IOL0.IOTYPE,LVCMOS25)	PROPERTY(IOL0.IOTYPE,LVDS25_E)	PROPERTY(IOL0.DRIVE,20)	PROPERTY(IOL0.DRIVE,8)	PROPERTY(IOL0.IOTYPE,LVCMOS18)	PROPERTY(IOL0.DRIVE,12)	PROPERTY(IOL0.DRIVE,4)	PROPERTY(IOL0.IOTYPE,LVCMOS15)	PROPERTY(IOL0.DRIVE,8)	PROPERTY(IOL0.DRIVE,4)	PROPERTY(IOL0.IOTYPE,LVCMOS12)	PROPERTY(IOL0.DRIVE,8)	PROPERTY(IOL0.DRIVE,4)	PROPERTY(IOL0.IOTYPE,SSTL33_I)	PROPERTY(IOL0.IOTYPE,SSTL25_I)	PROPERTY(IOL0.IOTYPE,SSTL25_II)	PROPERTY(IOL0.IOTYPE,SSTL18_I)	PROPERTY(IOL0.IOTYPE,SSTL18_II)	PROPERTY(IOL0.IOTYPE,SSTL15_I)	PROPERTY(IOL0.IOTYPE,SSTL15_II)	PROPERTY(IOL0.IOTYPE,HSTL18_II)	PROPERTY(IOL0.IOTYPE,HSTL15_I)	PROPERTY(IOL0.IOTYPE,HSTL15_II)
iol4_b_x20y0	iol_quad_b	20	0				MC12_ENSRC_6	MISCS_MIC_IO_B	1	35	0	0		A+~((B+C)*((D+E)*(F+G+H)+(I+J)*(K+L+M)+N*O+P*(Q+R)+S+T+U+V+W))	ABC+DE+FG+H+*IJ+KL+M+*+NO*+PQR+*+S+T+U+V+W+*~+	23		PROPERTY(IOL0.IOTYPE,LVDS25)	PROPERTY(IOL1.MODE,OUT)	PROPERTY(IOL1.MODE,BI)	PROPERTY(IOL1.IOTYPE,LVCMOS33)	PROPERTY(IOL1.IOTYPE,PCI33)	PROPERTY(IOL1.DRIVE,20)	PROPERTY(IOL1.DRIVE,12)	PROPERTY(IOL1.DRIVE,4)	PROPERTY(IOL1.IOTYPE,LVCMOS25)	PROPERTY(IOL1.IOTYPE,LVDS25_E)	PROPERTY(IOL1.DRIVE,20)	PROPERTY(IOL1.DRIVE,16)	PROPERTY(IOL1.DRIVE,4)	PROPERTY(IOL1.IOTYPE,LVCMOS15)	PROPERTY(IOL1.DRIVE,4)	PROPERTY(IOL1.IOTYPE,LVCMOS12)	PROPERTY(IOL1.DRIVE,8)	PROPERTY(IOL1.DRIVE,4)	PROPERTY(IOL1.IOTYPE,SSTL18_I)	PROPERTY(IOL1.IOTYPE,SSTL18_II)	PROPERTY(IOL1.IOTYPE,SSTL15_II)	PROPERTY(IOL1.IOTYPE,HSTL18_II)	PROPERTY(IOL1.IOTYPE,HSTL15_II)
iol4_b_x20y0	iol_quad_b	20	0				MC12_ENSRC_7	MISCS_MIC_IO_B	1	37	0	0		A+~((B+C)*((D+E)*(F+G+H)+(I+J)*(K+L)+M*(N+O)+P*(Q+R)+S*(T+U)+V+W+X+Y+Z+[+\+]+^+_))	ABC+DE+FG+H+*IJ+KL+*+MNO+*+PQR+*+STU+*+V+W+X+Y+Z+[+\+]+^+_+*~+	31		PROPERTY(IOL0.IOTYPE,LVDS25)	PROPERTY(IOL1.MODE,OUT)	PROPERTY(IOL1.MODE,BI)	PROPERTY(IOL1.IOTYPE,LVCMOS33)	PROPERTY(IOL1.IOTYPE,PCI33)	PROPERTY(IOL1.DRIVE,24)	PROPERTY(IOL1.DRIVE,12)	PROPERTY(IOL1.DRIVE,8)	PROPERTY(IOL1.IOTYPE,LVCMOS25)	PROPERTY(IOL1.IOTYPE,LVDS25_E)	PROPERTY(IOL1.DRIVE,20)	PROPERTY(IOL1.DRIVE,8)	PROPERTY(IOL1.IOTYPE,LVCMOS18)	PROPERTY(IOL1.DRIVE,12)	PROPERTY(IOL1.DRIVE,4)	PROPERTY(IOL1.IOTYPE,LVCMOS15)	PROPERTY(IOL1.DRIVE,8)	PROPERTY(IOL1.DRIVE,4)	PROPERTY(IOL1.IOTYPE,LVCMOS12)	PROPERTY(IOL1.DRIVE,8)	PROPERTY(IOL1.DRIVE,4)	PROPERTY(IOL1.IOTYPE,SSTL33_I)	PROPERTY(IOL1.IOTYPE,SSTL25_I)	PROPERTY(IOL1.IOTYPE,SSTL25_II)	PROPERTY(IOL1.IOTYPE,SSTL18_I)	PROPERTY(IOL1.IOTYPE,SSTL18_II)	PROPERTY(IOL1.IOTYPE,SSTL15_I)	PROPERTY(IOL1.IOTYPE,SSTL15_II)	PROPERTY(IOL1.IOTYPE,HSTL18_II)	PROPERTY(IOL1.IOTYPE,HSTL15_I)	PROPERTY(IOL1.IOTYPE,HSTL15_II)
iol4_b_x20y0	iol_quad_b	20	0				MC12_ENSNK_7	MISCS_MIC_IO_B	1	44	0	0		A+~((B+C)*((D+E)*(F+G+H)+(I+J)*(K+L)+M*(N+O)+P*(Q+R)+S*(T+U)+V+W+X+Y+Z+[))	ABC+DE+FG+H+*IJ+KL+*+MNO+*+PQR+*+STU+*+V+W+X+Y+Z+[+*~+	27		PROPERTY(IOL0.IOTYPE,LVDS25)	PROPERTY(IOL1.MODE,OUT)	PROPERTY(IOL1.MODE,BI)	PROPERTY(IOL1.IOTYPE,LVCMOS33)	PROPERTY(IOL1.IOTYPE,PCI33)	PROPERTY(IOL1.DRIVE,20)	PROPERTY(IOL1.DRIVE,16)	PROPERTY(IOL1.DRIVE,12)	PROPERTY(IOL1.IOTYPE,LVCMOS25)	PROPERTY(IOL1.IOTYPE,LVDS25_E)	PROPERTY(IOL1.DRIVE,16)	PROPERTY(IOL1.DRIVE,12)	PROPERTY(IOL1.IOTYPE,LVCMOS18)	PROPERTY(IOL1.DRIVE,8)	PROPERTY(IOL1.DRIVE,4)	PROPERTY(IOL1.IOTYPE,LVCMOS15)	PROPERTY(IOL1.DRIVE,8)	PROPERTY(IOL1.DRIVE,4)	PROPERTY(IOL1.IOTYPE,LVCMOS12)	PROPERTY(IOL1.DRIVE,8)	PROPERTY(IOL1.DRIVE,4)	PROPERTY(IOL1.IOTYPE,SSTL33_II)	PROPERTY(IOL1.IOTYPE,SSTL18_I)	PROPERTY(IOL1.IOTYPE,SSTL18_II)	PROPERTY(IOL1.IOTYPE,HSTL18_I)	PROPERTY(IOL1.IOTYPE,HSTL15_I)	PROPERTY(IOL1.IOTYPE,HSTL15_II)
iol4_b_x20y0	iol_quad_b	20	0				MC12_ENSNK_17	MISCS_MIC_IO_B	0	34	1	0		A+~((B+C)*((D+E)*(F+G+H)+(I+J)*(K+L)+M*(N+O)+P*(Q+R)+S*(T+U)+V+W+X+Y+Z+[))	ABC+DE+FG+H+*IJ+KL+*+MNO+*+PQR+*+STU+*+V+W+X+Y+Z+[+*~+	27		PROPERTY(IOL2.IOTYPE,LVDS25)	PROPERTY(IOL3.MODE,OUT)	PROPERTY(IOL3.MODE,BI)	PROPERTY(IOL3.IOTYPE,LVCMOS33)	PROPERTY(IOL3.IOTYPE,PCI33)	PROPERTY(IOL3.DRIVE,20)	PROPERTY(IOL3.DRIVE,16)	PROPERTY(IOL3.DRIVE,12)	PROPERTY(IOL3.IOTYPE,LVCMOS25)	PROPERTY(IOL3.IOTYPE,LVDS25_E)	PROPERTY(IOL3.DRIVE,16)	PROPERTY(IOL3.DRIVE,12)	PROPERTY(IOL3.IOTYPE,LVCMOS18)	PROPERTY(IOL3.DRIVE,8)	PROPERTY(IOL3.DRIVE,4)	PROPERTY(IOL3.IOTYPE,LVCMOS15)	PROPERTY(IOL3.DRIVE,8)	PROPERTY(IOL3.DRIVE,4)	PROPERTY(IOL3.IOTYPE,LVCMOS12)	PROPERTY(IOL3.DRIVE,8)	PROPERTY(IOL3.DRIVE,4)	PROPERTY(IOL3.IOTYPE,SSTL33_II)	PROPERTY(IOL3.IOTYPE,SSTL18_I)	PROPERTY(IOL3.IOTYPE,SSTL18_II)	PROPERTY(IOL3.IOTYPE,HSTL18_I)	PROPERTY(IOL3.IOTYPE,HSTL15_I)	PROPERTY(IOL3.IOTYPE,HSTL15_II)
iol4_b_x20y0	iol_quad_b	20	0				MC12_ENSRC_17	MISCS_MIC_IO_B	0	41	1	0		A+~((B+C)*((D+E)*(F+G+H)+(I+J)*(K+L)+M*(N+O)+P*(Q+R)+S*(T+U)+V+W+X+Y+Z+[+\+]+^+_))	ABC+DE+FG+H+*IJ+KL+*+MNO+*+PQR+*+STU+*+V+W+X+Y+Z+[+\+]+^+_+*~+	31		PROPERTY(IOL2.IOTYPE,LVDS25)	PROPERTY(IOL3.MODE,OUT)	PROPERTY(IOL3.MODE,BI)	PROPERTY(IOL3.IOTYPE,LVCMOS33)	PROPERTY(IOL3.IOTYPE,PCI33)	PROPERTY(IOL3.DRIVE,24)	PROPERTY(IOL3.DRIVE,12)	PROPERTY(IOL3.DRIVE,8)	PROPERTY(IOL3.IOTYPE,LVCMOS25)	PROPERTY(IOL3.IOTYPE,LVDS25_E)	PROPERTY(IOL3.DRIVE,20)	PROPERTY(IOL3.DRIVE,8)	PROPERTY(IOL3.IOTYPE,LVCMOS18)	PROPERTY(IOL3.DRIVE,12)	PROPERTY(IOL3.DRIVE,4)	PROPERTY(IOL3.IOTYPE,LVCMOS15)	PROPERTY(IOL3.DRIVE,8)	PROPERTY(IOL3.DRIVE,4)	PROPERTY(IOL3.IOTYPE,LVCMOS12)	PROPERTY(IOL3.DRIVE,8)	PROPERTY(IOL3.DRIVE,4)	PROPERTY(IOL3.IOTYPE,SSTL33_I)	PROPERTY(IOL3.IOTYPE,SSTL25_I)	PROPERTY(IOL3.IOTYPE,SSTL25_II)	PROPERTY(IOL3.IOTYPE,SSTL18_I)	PROPERTY(IOL3.IOTYPE,SSTL18_II)	PROPERTY(IOL3.IOTYPE,SSTL15_I)	PROPERTY(IOL3.IOTYPE,SSTL15_II)	PROPERTY(IOL3.IOTYPE,HSTL18_II)	PROPERTY(IOL3.IOTYPE,HSTL15_I)	PROPERTY(IOL3.IOTYPE,HSTL15_II)
iol4_b_x20y0	iol_quad_b	20	0				MC12_ENSRC_16	MISCS_MIC_IO_B	0	43	1	0		A+~((B+C)*((D+E)*(F+G+H)+(I+J)*(K+L+M)+N*O+P*(Q+R)+S+T+U+V+W))	ABC+DE+FG+H+*IJ+KL+M+*+NO*+PQR+*+S+T+U+V+W+*~+	23		PROPERTY(IOL2.IOTYPE,LVDS25)	PROPERTY(IOL3.MODE,OUT)	PROPERTY(IOL3.MODE,BI)	PROPERTY(IOL3.IOTYPE,LVCMOS33)	PROPERTY(IOL3.IOTYPE,PCI33)	PROPERTY(IOL3.DRIVE,20)	PROPERTY(IOL3.DRIVE,12)	PROPERTY(IOL3.DRIVE,4)	PROPERTY(IOL3.IOTYPE,LVCMOS25)	PROPERTY(IOL3.IOTYPE,LVDS25_E)	PROPERTY(IOL3.DRIVE,20)	PROPERTY(IOL3.DRIVE,16)	PROPERTY(IOL3.DRIVE,4)	PROPERTY(IOL3.IOTYPE,LVCMOS15)	PROPERTY(IOL3.DRIVE,4)	PROPERTY(IOL3.IOTYPE,LVCMOS12)	PROPERTY(IOL3.DRIVE,8)	PROPERTY(IOL3.DRIVE,4)	PROPERTY(IOL3.IOTYPE,SSTL18_I)	PROPERTY(IOL3.IOTYPE,SSTL18_II)	PROPERTY(IOL3.IOTYPE,SSTL15_II)	PROPERTY(IOL3.IOTYPE,HSTL18_II)	PROPERTY(IOL3.IOTYPE,HSTL15_II)
iol4_t_x20y37	iol_quad_t	20	37				MC12_ENSNK_7	MISCS_MIC_IO_T	1	9	0	0		A+~((B+C)*((D+E)*(F+G+H)+(I+J)*(K+L)+M*(N+O)+P*(Q+R)+S*(T+U)+V+W+X+Y+Z+[))	ABC+DE+FG+H+*IJ+KL+*+MNO+*+PQR+*+STU+*+V+W+X+Y+Z+[+*~+	27		PROPERTY(IOL0.IOTYPE,LVDS25)	PROPERTY(IOL1.MODE,OUT)	PROPERTY(IOL1.MODE,BI)	PROPERTY(IOL1.IOTYPE,LVCMOS33)	PROPERTY(IOL1.IOTYPE,PCI33)	PROPERTY(IOL1.DRIVE,20)	PROPERTY(IOL1.DRIVE,16)	PROPERTY(IOL1.DRIVE,12)	PROPERTY(IOL1.IOTYPE,LVCMOS25)	PROPERTY(IOL1.IOTYPE,LVDS25_E)	PROPERTY(IOL1.DRIVE,16)	PROPERTY(IOL1.DRIVE,12)	PROPERTY(IOL1.IOTYPE,LVCMOS18)	PROPERTY(IOL1.DRIVE,8)	PROPERTY(IOL1.DRIVE,4)	PROPERTY(IOL1.IOTYPE,LVCMOS15)	PROPERTY(IOL1.DRIVE,8)	PROPERTY(IOL1.DRIVE,4)	PROPERTY(IOL1.IOTYPE,LVCMOS12)	PROPERTY(IOL1.DRIVE,8)	PROPERTY(IOL1.DRIVE,4)	PROPERTY(IOL1.IOTYPE,SSTL33_II)	PROPERTY(IOL1.IOTYPE,SSTL18_I)	PROPERTY(IOL1.IOTYPE,SSTL18_II)	PROPERTY(IOL1.IOTYPE,HSTL18_I)	PROPERTY(IOL1.IOTYPE,HSTL15_I)	PROPERTY(IOL1.IOTYPE,HSTL15_II)
iol4_t_x20y37	iol_quad_t	20	37				MC12_ENSRC_7	MISCS_MIC_IO_T	1	16	0	0		A+~((B+C)*((D+E)*(F+G+H)+(I+J)*(K+L)+M*(N+O)+P*(Q+R)+S*(T+U)+V+W+X+Y+Z+[+\+]+^+_))	ABC+DE+FG+H+*IJ+KL+*+MNO+*+PQR+*+STU+*+V+W+X+Y+Z+[+\+]+^+_+*~+	31		PROPERTY(IOL0.IOTYPE,LVDS25)	PROPERTY(IOL1.MODE,OUT)	PROPERTY(IOL1.MODE,BI)	PROPERTY(IOL1.IOTYPE,LVCMOS33)	PROPERTY(IOL1.IOTYPE,PCI33)	PROPERTY(IOL1.DRIVE,24)	PROPERTY(IOL1.DRIVE,12)	PROPERTY(IOL1.DRIVE,8)	PROPERTY(IOL1.IOTYPE,LVCMOS25)	PROPERTY(IOL1.IOTYPE,LVDS25_E)	PROPERTY(IOL1.DRIVE,20)	PROPERTY(IOL1.DRIVE,8)	PROPERTY(IOL1.IOTYPE,LVCMOS18)	PROPERTY(IOL1.DRIVE,12)	PROPERTY(IOL1.DRIVE,4)	PROPERTY(IOL1.IOTYPE,LVCMOS15)	PROPERTY(IOL1.DRIVE,8)	PROPERTY(IOL1.DRIVE,4)	PROPERTY(IOL1.IOTYPE,LVCMOS12)	PROPERTY(IOL1.DRIVE,8)	PROPERTY(IOL1.DRIVE,4)	PROPERTY(IOL1.IOTYPE,SSTL33_I)	PROPERTY(IOL1.IOTYPE,SSTL25_I)	PROPERTY(IOL1.IOTYPE,SSTL25_II)	PROPERTY(IOL1.IOTYPE,SSTL18_I)	PROPERTY(IOL1.IOTYPE,SSTL18_II)	PROPERTY(IOL1.IOTYPE,SSTL15_I)	PROPERTY(IOL1.IOTYPE,SSTL15_II)	PROPERTY(IOL1.IOTYPE,HSTL18_II)	PROPERTY(IOL1.IOTYPE,HSTL15_I)	PROPERTY(IOL1.IOTYPE,HSTL15_II)
iol4_t_x20y37	iol_quad_t	20	37				MC12_ENSRC_6	MISCS_MIC_IO_T	1	18	0	0		A+~((B+C)*((D+E)*(F+G+H)+(I+J)*(K+L+M)+N*O+P*(Q+R)+S+T+U+V+W))	ABC+DE+FG+H+*IJ+KL+M+*+NO*+PQR+*+S+T+U+V+W+*~+	23		PROPERTY(IOL0.IOTYPE,LVDS25)	PROPERTY(IOL1.MODE,OUT)	PROPERTY(IOL1.MODE,BI)	PROPERTY(IOL1.IOTYPE,LVCMOS33)	PROPERTY(IOL1.IOTYPE,PCI33)	PROPERTY(IOL1.DRIVE,20)	PROPERTY(IOL1.DRIVE,12)	PROPERTY(IOL1.DRIVE,4)	PROPERTY(IOL1.IOTYPE,LVCMOS25)	PROPERTY(IOL1.IOTYPE,LVDS25_E)	PROPERTY(IOL1.DRIVE,20)	PROPERTY(IOL1.DRIVE,16)	PROPERTY(IOL1.DRIVE,4)	PROPERTY(IOL1.IOTYPE,LVCMOS15)	PROPERTY(IOL1.DRIVE,4)	PROPERTY(IOL1.IOTYPE,LVCMOS12)	PROPERTY(IOL1.DRIVE,8)	PROPERTY(IOL1.DRIVE,4)	PROPERTY(IOL1.IOTYPE,SSTL18_I)	PROPERTY(IOL1.IOTYPE,SSTL18_II)	PROPERTY(IOL1.IOTYPE,SSTL15_II)	PROPERTY(IOL1.IOTYPE,HSTL18_II)	PROPERTY(IOL1.IOTYPE,HSTL15_II)
iol4_t_x20y37	iol_quad_t	20	37				MC12_ENSRC_16	MISCS_MIC_IO_T	0	10	1	0		A+~((B+C)*((D+E)*(F+G+H)+(I+J)*(K+L+M)+N*O+P*(Q+R)+S+T+U+V+W))	ABC+DE+FG+H+*IJ+KL+M+*+NO*+PQR+*+S+T+U+V+W+*~+	23		PROPERTY(IOL2.IOTYPE,LVDS25)	PROPERTY(IOL3.MODE,OUT)	PROPERTY(IOL3.MODE,BI)	PROPERTY(IOL3.IOTYPE,LVCMOS33)	PROPERTY(IOL3.IOTYPE,PCI33)	PROPERTY(IOL3.DRIVE,20)	PROPERTY(IOL3.DRIVE,12)	PROPERTY(IOL3.DRIVE,4)	PROPERTY(IOL3.IOTYPE,LVCMOS25)	PROPERTY(IOL3.IOTYPE,LVDS25_E)	PROPERTY(IOL3.DRIVE,20)	PROPERTY(IOL3.DRIVE,16)	PROPERTY(IOL3.DRIVE,4)	PROPERTY(IOL3.IOTYPE,LVCMOS15)	PROPERTY(IOL3.DRIVE,4)	PROPERTY(IOL3.IOTYPE,LVCMOS12)	PROPERTY(IOL3.DRIVE,8)	PROPERTY(IOL3.DRIVE,4)	PROPERTY(IOL3.IOTYPE,SSTL18_I)	PROPERTY(IOL3.IOTYPE,SSTL18_II)	PROPERTY(IOL3.IOTYPE,SSTL15_II)	PROPERTY(IOL3.IOTYPE,HSTL18_II)	PROPERTY(IOL3.IOTYPE,HSTL15_II)
iol4_t_x20y37	iol_quad_t	20	37				MC12_ENSRC_17	MISCS_MIC_IO_T	0	12	1	0		A+~((B+C)*((D+E)*(F+G+H)+(I+J)*(K+L)+M*(N+O)+P*(Q+R)+S*(T+U)+V+W+X+Y+Z+[+\+]+^+_))	ABC+DE+FG+H+*IJ+KL+*+MNO+*+PQR+*+STU+*+V+W+X+Y+Z+[+\+]+^+_+*~+	31		PROPERTY(IOL2.IOTYPE,LVDS25)	PROPERTY(IOL3.MODE,OUT)	PROPERTY(IOL3.MODE,BI)	PROPERTY(IOL3.IOTYPE,LVCMOS33)	PROPERTY(IOL3.IOTYPE,PCI33)	PROPERTY(IOL3.DRIVE,24)	PROPERTY(IOL3.DRIVE,12)	PROPERTY(IOL3.DRIVE,8)	PROPERTY(IOL3.IOTYPE,LVCMOS25)	PROPERTY(IOL3.IOTYPE,LVDS25_E)	PROPERTY(IOL3.DRIVE,20)	PROPERTY(IOL3.DRIVE,8)	PROPERTY(IOL3.IOTYPE,LVCMOS18)	PROPERTY(IOL3.DRIVE,12)	PROPERTY(IOL3.DRIVE,4)	PROPERTY(IOL3.IOTYPE,LVCMOS15)	PROPERTY(IOL3.DRIVE,8)	PROPERTY(IOL3.DRIVE,4)	PROPERTY(IOL3.IOTYPE,LVCMOS12)	PROPERTY(IOL3.DRIVE,8)	PROPERTY(IOL3.DRIVE,4)	PROPERTY(IOL3.IOTYPE,SSTL33_I)	PROPERTY(IOL3.IOTYPE,SSTL25_I)	PROPERTY(IOL3.IOTYPE,SSTL25_II)	PROPERTY(IOL3.IOTYPE,SSTL18_I)	PROPERTY(IOL3.IOTYPE,SSTL18_II)	PROPERTY(IOL3.IOTYPE,SSTL15_I)	PROPERTY(IOL3.IOTYPE,SSTL15_II)	PROPERTY(IOL3.IOTYPE,HSTL18_II)	PROPERTY(IOL3.IOTYPE,HSTL15_I)	PROPERTY(IOL3.IOTYPE,HSTL15_II)
iol4_t_x20y37	iol_quad_t	20	37				MC12_ENSNK_17	MISCS_MIC_IO_T	0	19	1	0		A+~((B+C)*((D+E)*(F+G+H)+(I+J)*(K+L)+M*(N+O)+P*(Q+R)+S*(T+U)+V+W+X+Y+Z+[))	ABC+DE+FG+H+*IJ+KL+*+MNO+*+PQR+*+STU+*+V+W+X+Y+Z+[+*~+	27		PROPERTY(IOL2.IOTYPE,LVDS25)	PROPERTY(IOL3.MODE,OUT)	PROPERTY(IOL3.MODE,BI)	PROPERTY(IOL3.IOTYPE,LVCMOS33)	PROPERTY(IOL3.IOTYPE,PCI33)	PROPERTY(IOL3.DRIVE,20)	PROPERTY(IOL3.DRIVE,16)	PROPERTY(IOL3.DRIVE,12)	PROPERTY(IOL3.IOTYPE,LVCMOS25)	PROPERTY(IOL3.IOTYPE,LVDS25_E)	PROPERTY(IOL3.DRIVE,16)	PROPERTY(IOL3.DRIVE,12)	PROPERTY(IOL3.IOTYPE,LVCMOS18)	PROPERTY(IOL3.DRIVE,8)	PROPERTY(IOL3.DRIVE,4)	PROPERTY(IOL3.IOTYPE,LVCMOS15)	PROPERTY(IOL3.DRIVE,8)	PROPERTY(IOL3.DRIVE,4)	PROPERTY(IOL3.IOTYPE,LVCMOS12)	PROPERTY(IOL3.DRIVE,8)	PROPERTY(IOL3.DRIVE,4)	PROPERTY(IOL3.IOTYPE,SSTL33_II)	PROPERTY(IOL3.IOTYPE,SSTL18_I)	PROPERTY(IOL3.IOTYPE,SSTL18_II)	PROPERTY(IOL3.IOTYPE,HSTL18_I)	PROPERTY(IOL3.IOTYPE,HSTL15_I)	PROPERTY(IOL3.IOTYPE,HSTL15_II)
iol4_t_x20y37	iol_quad_t	20	37				MC12_ENSRC_12	MISCS_MIC_IO_T	1	14	1	0		A+~((B+C)*((D+E)*(F+G+H)+(I+J)*(K+L)+M*(N+O)+P*(Q+R)+S*(T+U)+V+W+X+Y+Z+[+\+]+^+_))	ABC+DE+FG+H+*IJ+KL+*+MNO+*+PQR+*+STU+*+V+W+X+Y+Z+[+\+]+^+_+*~+	31		PROPERTY(IOL2.IOTYPE,LVDS25)	PROPERTY(IOL2.MODE,OUT)	PROPERTY(IOL2.MODE,BI)	PROPERTY(IOL2.IOTYPE,LVCMOS33)	PROPERTY(IOL2.IOTYPE,PCI33)	PROPERTY(IOL2.DRIVE,24)	PROPERTY(IOL2.DRIVE,12)	PROPERTY(IOL2.DRIVE,8)	PROPERTY(IOL2.IOTYPE,LVCMOS25)	PROPERTY(IOL2.IOTYPE,LVDS25_E)	PROPERTY(IOL2.DRIVE,20)	PROPERTY(IOL2.DRIVE,8)	PROPERTY(IOL2.IOTYPE,LVCMOS18)	PROPERTY(IOL2.DRIVE,12)	PROPERTY(IOL2.DRIVE,4)	PROPERTY(IOL2.IOTYPE,LVCMOS15)	PROPERTY(IOL2.DRIVE,8)	PROPERTY(IOL2.DRIVE,4)	PROPERTY(IOL2.IOTYPE,LVCMOS12)	PROPERTY(IOL2.DRIVE,8)	PROPERTY(IOL2.DRIVE,4)	PROPERTY(IOL2.IOTYPE,SSTL33_I)	PROPERTY(IOL2.IOTYPE,SSTL25_I)	PROPERTY(IOL2.IOTYPE,SSTL25_II)	PROPERTY(IOL2.IOTYPE,SSTL18_I)	PROPERTY(IOL2.IOTYPE,SSTL18_II)	PROPERTY(IOL2.IOTYPE,SSTL15_I)	PROPERTY(IOL2.IOTYPE,SSTL15_II)	PROPERTY(IOL2.IOTYPE,HSTL18_II)	PROPERTY(IOL2.IOTYPE,HSTL15_I)	PROPERTY(IOL2.IOTYPE,HSTL15_II)
iol4_t_x20y37	iol_quad_t	20	37				MC12_ENSRC_11	MISCS_MIC_IO_T	1	16	1	0		A+~((B+C)*((D+E)*(F+G+H)+(I+J)*(K+L+M)+N*O+P*(Q+R)+S+T+U+V+W))	ABC+DE+FG+H+*IJ+KL+M+*+NO*+PQR+*+S+T+U+V+W+*~+	23		PROPERTY(IOL2.IOTYPE,LVDS25)	PROPERTY(IOL2.MODE,OUT)	PROPERTY(IOL2.MODE,BI)	PROPERTY(IOL2.IOTYPE,LVCMOS33)	PROPERTY(IOL2.IOTYPE,PCI33)	PROPERTY(IOL2.DRIVE,20)	PROPERTY(IOL2.DRIVE,12)	PROPERTY(IOL2.DRIVE,4)	PROPERTY(IOL2.IOTYPE,LVCMOS25)	PROPERTY(IOL2.IOTYPE,LVDS25_E)	PROPERTY(IOL2.DRIVE,20)	PROPERTY(IOL2.DRIVE,16)	PROPERTY(IOL2.DRIVE,4)	PROPERTY(IOL2.IOTYPE,LVCMOS15)	PROPERTY(IOL2.DRIVE,4)	PROPERTY(IOL2.IOTYPE,LVCMOS12)	PROPERTY(IOL2.DRIVE,8)	PROPERTY(IOL2.DRIVE,4)	PROPERTY(IOL2.IOTYPE,SSTL18_I)	PROPERTY(IOL2.IOTYPE,SSTL18_II)	PROPERTY(IOL2.IOTYPE,SSTL15_II)	PROPERTY(IOL2.IOTYPE,HSTL18_II)	PROPERTY(IOL2.IOTYPE,HSTL15_II)
iol4_t_x20y37	iol_quad_t	20	37				MC12_ENSNK_12	MISCS_MIC_IO_T	1	18	1	0		A+~((B+C)*((D+E)*(F+G+H)+(I+J)*(K+L)+M*(N+O)+P*(Q+R)+S*(T+U)+V+W+X+Y+Z+[))	ABC+DE+FG+H+*IJ+KL+*+MNO+*+PQR+*+STU+*+V+W+X+Y+Z+[+*~+	27		PROPERTY(IOL2.IOTYPE,LVDS25)	PROPERTY(IOL2.MODE,OUT)	PROPERTY(IOL2.MODE,BI)	PROPERTY(IOL2.IOTYPE,LVCMOS33)	PROPERTY(IOL2.IOTYPE,PCI33)	PROPERTY(IOL2.DRIVE,20)	PROPERTY(IOL2.DRIVE,16)	PROPERTY(IOL2.DRIVE,12)	PROPERTY(IOL2.IOTYPE,LVCMOS25)	PROPERTY(IOL2.IOTYPE,LVDS25_E)	PROPERTY(IOL2.DRIVE,16)	PROPERTY(IOL2.DRIVE,12)	PROPERTY(IOL2.IOTYPE,LVCMOS18)	PROPERTY(IOL2.DRIVE,8)	PROPERTY(IOL2.DRIVE,4)	PROPERTY(IOL2.IOTYPE,LVCMOS15)	PROPERTY(IOL2.DRIVE,8)	PROPERTY(IOL2.DRIVE,4)	PROPERTY(IOL2.IOTYPE,LVCMOS12)	PROPERTY(IOL2.DRIVE,8)	PROPERTY(IOL2.DRIVE,4)	PROPERTY(IOL2.IOTYPE,SSTL33_II)	PROPERTY(IOL2.IOTYPE,SSTL18_I)	PROPERTY(IOL2.IOTYPE,SSTL18_II)	PROPERTY(IOL2.IOTYPE,HSTL18_I)	PROPERTY(IOL2.IOTYPE,HSTL15_I)	PROPERTY(IOL2.IOTYPE,HSTL15_II)
iol4_b_x22y0	iol_quad_b	22	0				MC12_ENSNK_17	MISCS_MIC_IO_B	0	34	1	0		A+~((B+C)*((D+E)*(F+G+H)+(I+J)*(K+L)+M*(N+O)+P*(Q+R)+S*(T+U)+V+W+X+Y+Z+[))	ABC+DE+FG+H+*IJ+KL+*+MNO+*+PQR+*+STU+*+V+W+X+Y+Z+[+*~+	27		PROPERTY(IOL2.IOTYPE,LVDS25)	PROPERTY(IOL3.MODE,OUT)	PROPERTY(IOL3.MODE,BI)	PROPERTY(IOL3.IOTYPE,LVCMOS33)	PROPERTY(IOL3.IOTYPE,PCI33)	PROPERTY(IOL3.DRIVE,20)	PROPERTY(IOL3.DRIVE,16)	PROPERTY(IOL3.DRIVE,12)	PROPERTY(IOL3.IOTYPE,LVCMOS25)	PROPERTY(IOL3.IOTYPE,LVDS25_E)	PROPERTY(IOL3.DRIVE,16)	PROPERTY(IOL3.DRIVE,12)	PROPERTY(IOL3.IOTYPE,LVCMOS18)	PROPERTY(IOL3.DRIVE,8)	PROPERTY(IOL3.DRIVE,4)	PROPERTY(IOL3.IOTYPE,LVCMOS15)	PROPERTY(IOL3.DRIVE,8)	PROPERTY(IOL3.DRIVE,4)	PROPERTY(IOL3.IOTYPE,LVCMOS12)	PROPERTY(IOL3.DRIVE,8)	PROPERTY(IOL3.DRIVE,4)	PROPERTY(IOL3.IOTYPE,SSTL33_II)	PROPERTY(IOL3.IOTYPE,SSTL18_I)	PROPERTY(IOL3.IOTYPE,SSTL18_II)	PROPERTY(IOL3.IOTYPE,HSTL18_I)	PROPERTY(IOL3.IOTYPE,HSTL15_I)	PROPERTY(IOL3.IOTYPE,HSTL15_II)
iol4_b_x22y0	iol_quad_b	22	0				MC12_ENSRC_17	MISCS_MIC_IO_B	0	41	1	0		A+~((B+C)*((D+E)*(F+G+H)+(I+J)*(K+L)+M*(N+O)+P*(Q+R)+S*(T+U)+V+W+X+Y+Z+[+\+]+^+_))	ABC+DE+FG+H+*IJ+KL+*+MNO+*+PQR+*+STU+*+V+W+X+Y+Z+[+\+]+^+_+*~+	31		PROPERTY(IOL2.IOTYPE,LVDS25)	PROPERTY(IOL3.MODE,OUT)	PROPERTY(IOL3.MODE,BI)	PROPERTY(IOL3.IOTYPE,LVCMOS33)	PROPERTY(IOL3.IOTYPE,PCI33)	PROPERTY(IOL3.DRIVE,24)	PROPERTY(IOL3.DRIVE,12)	PROPERTY(IOL3.DRIVE,8)	PROPERTY(IOL3.IOTYPE,LVCMOS25)	PROPERTY(IOL3.IOTYPE,LVDS25_E)	PROPERTY(IOL3.DRIVE,20)	PROPERTY(IOL3.DRIVE,8)	PROPERTY(IOL3.IOTYPE,LVCMOS18)	PROPERTY(IOL3.DRIVE,12)	PROPERTY(IOL3.DRIVE,4)	PROPERTY(IOL3.IOTYPE,LVCMOS15)	PROPERTY(IOL3.DRIVE,8)	PROPERTY(IOL3.DRIVE,4)	PROPERTY(IOL3.IOTYPE,LVCMOS12)	PROPERTY(IOL3.DRIVE,8)	PROPERTY(IOL3.DRIVE,4)	PROPERTY(IOL3.IOTYPE,SSTL33_I)	PROPERTY(IOL3.IOTYPE,SSTL25_I)	PROPERTY(IOL3.IOTYPE,SSTL25_II)	PROPERTY(IOL3.IOTYPE,SSTL18_I)	PROPERTY(IOL3.IOTYPE,SSTL18_II)	PROPERTY(IOL3.IOTYPE,SSTL15_I)	PROPERTY(IOL3.IOTYPE,SSTL15_II)	PROPERTY(IOL3.IOTYPE,HSTL18_II)	PROPERTY(IOL3.IOTYPE,HSTL15_I)	PROPERTY(IOL3.IOTYPE,HSTL15_II)
iol4_b_x22y0	iol_quad_b	22	0				MC12_ENSRC_16	MISCS_MIC_IO_B	0	43	1	0		A+~((B+C)*((D+E)*(F+G+H)+(I+J)*(K+L+M)+N*O+P*(Q+R)+S+T+U+V+W))	ABC+DE+FG+H+*IJ+KL+M+*+NO*+PQR+*+S+T+U+V+W+*~+	23		PROPERTY(IOL2.IOTYPE,LVDS25)	PROPERTY(IOL3.MODE,OUT)	PROPERTY(IOL3.MODE,BI)	PROPERTY(IOL3.IOTYPE,LVCMOS33)	PROPERTY(IOL3.IOTYPE,PCI33)	PROPERTY(IOL3.DRIVE,20)	PROPERTY(IOL3.DRIVE,12)	PROPERTY(IOL3.DRIVE,4)	PROPERTY(IOL3.IOTYPE,LVCMOS25)	PROPERTY(IOL3.IOTYPE,LVDS25_E)	PROPERTY(IOL3.DRIVE,20)	PROPERTY(IOL3.DRIVE,16)	PROPERTY(IOL3.DRIVE,4)	PROPERTY(IOL3.IOTYPE,LVCMOS15)	PROPERTY(IOL3.DRIVE,4)	PROPERTY(IOL3.IOTYPE,LVCMOS12)	PROPERTY(IOL3.DRIVE,8)	PROPERTY(IOL3.DRIVE,4)	PROPERTY(IOL3.IOTYPE,SSTL18_I)	PROPERTY(IOL3.IOTYPE,SSTL18_II)	PROPERTY(IOL3.IOTYPE,SSTL15_II)	PROPERTY(IOL3.IOTYPE,HSTL18_II)	PROPERTY(IOL3.IOTYPE,HSTL15_II)
iol4_b_x22y0	iol_quad_b	22	0				MC12_ENSNK_12	MISCS_MIC_IO_B	1	35	1	0		A+~((B+C)*((D+E)*(F+G+H)+(I+J)*(K+L)+M*(N+O)+P*(Q+R)+S*(T+U)+V+W+X+Y+Z+[))	ABC+DE+FG+H+*IJ+KL+*+MNO+*+PQR+*+STU+*+V+W+X+Y+Z+[+*~+	27		PROPERTY(IOL2.IOTYPE,LVDS25)	PROPERTY(IOL2.MODE,OUT)	PROPERTY(IOL2.MODE,BI)	PROPERTY(IOL2.IOTYPE,LVCMOS33)	PROPERTY(IOL2.IOTYPE,PCI33)	PROPERTY(IOL2.DRIVE,20)	PROPERTY(IOL2.DRIVE,16)	PROPERTY(IOL2.DRIVE,12)	PROPERTY(IOL2.IOTYPE,LVCMOS25)	PROPERTY(IOL2.IOTYPE,LVDS25_E)	PROPERTY(IOL2.DRIVE,16)	PROPERTY(IOL2.DRIVE,12)	PROPERTY(IOL2.IOTYPE,LVCMOS18)	PROPERTY(IOL2.DRIVE,8)	PROPERTY(IOL2.DRIVE,4)	PROPERTY(IOL2.IOTYPE,LVCMOS15)	PROPERTY(IOL2.DRIVE,8)	PROPERTY(IOL2.DRIVE,4)	PROPERTY(IOL2.IOTYPE,LVCMOS12)	PROPERTY(IOL2.DRIVE,8)	PROPERTY(IOL2.DRIVE,4)	PROPERTY(IOL2.IOTYPE,SSTL33_II)	PROPERTY(IOL2.IOTYPE,SSTL18_I)	PROPERTY(IOL2.IOTYPE,SSTL18_II)	PROPERTY(IOL2.IOTYPE,HSTL18_I)	PROPERTY(IOL2.IOTYPE,HSTL15_I)	PROPERTY(IOL2.IOTYPE,HSTL15_II)
iol4_b_x22y0	iol_quad_b	22	0				MC12_ENSRC_11	MISCS_MIC_IO_B	1	37	1	0		A+~((B+C)*((D+E)*(F+G+H)+(I+J)*(K+L+M)+N*O+P*(Q+R)+S+T+U+V+W))	ABC+DE+FG+H+*IJ+KL+M+*+NO*+PQR+*+S+T+U+V+W+*~+	23		PROPERTY(IOL2.IOTYPE,LVDS25)	PROPERTY(IOL2.MODE,OUT)	PROPERTY(IOL2.MODE,BI)	PROPERTY(IOL2.IOTYPE,LVCMOS33)	PROPERTY(IOL2.IOTYPE,PCI33)	PROPERTY(IOL2.DRIVE,20)	PROPERTY(IOL2.DRIVE,12)	PROPERTY(IOL2.DRIVE,4)	PROPERTY(IOL2.IOTYPE,LVCMOS25)	PROPERTY(IOL2.IOTYPE,LVDS25_E)	PROPERTY(IOL2.DRIVE,20)	PROPERTY(IOL2.DRIVE,16)	PROPERTY(IOL2.DRIVE,4)	PROPERTY(IOL2.IOTYPE,LVCMOS15)	PROPERTY(IOL2.DRIVE,4)	PROPERTY(IOL2.IOTYPE,LVCMOS12)	PROPERTY(IOL2.DRIVE,8)	PROPERTY(IOL2.DRIVE,4)	PROPERTY(IOL2.IOTYPE,SSTL18_I)	PROPERTY(IOL2.IOTYPE,SSTL18_II)	PROPERTY(IOL2.IOTYPE,SSTL15_II)	PROPERTY(IOL2.IOTYPE,HSTL18_II)	PROPERTY(IOL2.IOTYPE,HSTL15_II)
iol4_b_x22y0	iol_quad_b	22	0				MC12_ENSRC_12	MISCS_MIC_IO_B	1	39	1	0		A+~((B+C)*((D+E)*(F+G+H)+(I+J)*(K+L)+M*(N+O)+P*(Q+R)+S*(T+U)+V+W+X+Y+Z+[+\+]+^+_))	ABC+DE+FG+H+*IJ+KL+*+MNO+*+PQR+*+STU+*+V+W+X+Y+Z+[+\+]+^+_+*~+	31		PROPERTY(IOL2.IOTYPE,LVDS25)	PROPERTY(IOL2.MODE,OUT)	PROPERTY(IOL2.MODE,BI)	PROPERTY(IOL2.IOTYPE,LVCMOS33)	PROPERTY(IOL2.IOTYPE,PCI33)	PROPERTY(IOL2.DRIVE,24)	PROPERTY(IOL2.DRIVE,12)	PROPERTY(IOL2.DRIVE,8)	PROPERTY(IOL2.IOTYPE,LVCMOS25)	PROPERTY(IOL2.IOTYPE,LVDS25_E)	PROPERTY(IOL2.DRIVE,20)	PROPERTY(IOL2.DRIVE,8)	PROPERTY(IOL2.IOTYPE,LVCMOS18)	PROPERTY(IOL2.DRIVE,12)	PROPERTY(IOL2.DRIVE,4)	PROPERTY(IOL2.IOTYPE,LVCMOS15)	PROPERTY(IOL2.DRIVE,8)	PROPERTY(IOL2.DRIVE,4)	PROPERTY(IOL2.IOTYPE,LVCMOS12)	PROPERTY(IOL2.DRIVE,8)	PROPERTY(IOL2.DRIVE,4)	PROPERTY(IOL2.IOTYPE,SSTL33_I)	PROPERTY(IOL2.IOTYPE,SSTL25_I)	PROPERTY(IOL2.IOTYPE,SSTL25_II)	PROPERTY(IOL2.IOTYPE,SSTL18_I)	PROPERTY(IOL2.IOTYPE,SSTL18_II)	PROPERTY(IOL2.IOTYPE,SSTL15_I)	PROPERTY(IOL2.IOTYPE,SSTL15_II)	PROPERTY(IOL2.IOTYPE,HSTL18_II)	PROPERTY(IOL2.IOTYPE,HSTL15_I)	PROPERTY(IOL2.IOTYPE,HSTL15_II)
iol4_t_x22y37	iol_quad_t	22	37				MC12_ENSRC_16	MISCS_MIC_IO_T	0	10	1	0		A+~((B+C)*((D+E)*(F+G+H)+(I+J)*(K+L+M)+N*O+P*(Q+R)+S+T+U+V+W))	ABC+DE+FG+H+*IJ+KL+M+*+NO*+PQR+*+S+T+U+V+W+*~+	23		PROPERTY(IOL2.IOTYPE,LVDS25)	PROPERTY(IOL3.MODE,OUT)	PROPERTY(IOL3.MODE,BI)	PROPERTY(IOL3.IOTYPE,LVCMOS33)	PROPERTY(IOL3.IOTYPE,PCI33)	PROPERTY(IOL3.DRIVE,20)	PROPERTY(IOL3.DRIVE,12)	PROPERTY(IOL3.DRIVE,4)	PROPERTY(IOL3.IOTYPE,LVCMOS25)	PROPERTY(IOL3.IOTYPE,LVDS25_E)	PROPERTY(IOL3.DRIVE,20)	PROPERTY(IOL3.DRIVE,16)	PROPERTY(IOL3.DRIVE,4)	PROPERTY(IOL3.IOTYPE,LVCMOS15)	PROPERTY(IOL3.DRIVE,4)	PROPERTY(IOL3.IOTYPE,LVCMOS12)	PROPERTY(IOL3.DRIVE,8)	PROPERTY(IOL3.DRIVE,4)	PROPERTY(IOL3.IOTYPE,SSTL18_I)	PROPERTY(IOL3.IOTYPE,SSTL18_II)	PROPERTY(IOL3.IOTYPE,SSTL15_II)	PROPERTY(IOL3.IOTYPE,HSTL18_II)	PROPERTY(IOL3.IOTYPE,HSTL15_II)
iol4_t_x22y37	iol_quad_t	22	37				MC12_ENSRC_17	MISCS_MIC_IO_T	0	12	1	0		A+~((B+C)*((D+E)*(F+G+H)+(I+J)*(K+L)+M*(N+O)+P*(Q+R)+S*(T+U)+V+W+X+Y+Z+[+\+]+^+_))	ABC+DE+FG+H+*IJ+KL+*+MNO+*+PQR+*+STU+*+V+W+X+Y+Z+[+\+]+^+_+*~+	31		PROPERTY(IOL2.IOTYPE,LVDS25)	PROPERTY(IOL3.MODE,OUT)	PROPERTY(IOL3.MODE,BI)	PROPERTY(IOL3.IOTYPE,LVCMOS33)	PROPERTY(IOL3.IOTYPE,PCI33)	PROPERTY(IOL3.DRIVE,24)	PROPERTY(IOL3.DRIVE,12)	PROPERTY(IOL3.DRIVE,8)	PROPERTY(IOL3.IOTYPE,LVCMOS25)	PROPERTY(IOL3.IOTYPE,LVDS25_E)	PROPERTY(IOL3.DRIVE,20)	PROPERTY(IOL3.DRIVE,8)	PROPERTY(IOL3.IOTYPE,LVCMOS18)	PROPERTY(IOL3.DRIVE,12)	PROPERTY(IOL3.DRIVE,4)	PROPERTY(IOL3.IOTYPE,LVCMOS15)	PROPERTY(IOL3.DRIVE,8)	PROPERTY(IOL3.DRIVE,4)	PROPERTY(IOL3.IOTYPE,LVCMOS12)	PROPERTY(IOL3.DRIVE,8)	PROPERTY(IOL3.DRIVE,4)	PROPERTY(IOL3.IOTYPE,SSTL33_I)	PROPERTY(IOL3.IOTYPE,SSTL25_I)	PROPERTY(IOL3.IOTYPE,SSTL25_II)	PROPERTY(IOL3.IOTYPE,SSTL18_I)	PROPERTY(IOL3.IOTYPE,SSTL18_II)	PROPERTY(IOL3.IOTYPE,SSTL15_I)	PROPERTY(IOL3.IOTYPE,SSTL15_II)	PROPERTY(IOL3.IOTYPE,HSTL18_II)	PROPERTY(IOL3.IOTYPE,HSTL15_I)	PROPERTY(IOL3.IOTYPE,HSTL15_II)
iol4_t_x22y37	iol_quad_t	22	37				MC12_ENSNK_17	MISCS_MIC_IO_T	0	19	1	0		A+~((B+C)*((D+E)*(F+G+H)+(I+J)*(K+L)+M*(N+O)+P*(Q+R)+S*(T+U)+V+W+X+Y+Z+[))	ABC+DE+FG+H+*IJ+KL+*+MNO+*+PQR+*+STU+*+V+W+X+Y+Z+[+*~+	27		PROPERTY(IOL2.IOTYPE,LVDS25)	PROPERTY(IOL3.MODE,OUT)	PROPERTY(IOL3.MODE,BI)	PROPERTY(IOL3.IOTYPE,LVCMOS33)	PROPERTY(IOL3.IOTYPE,PCI33)	PROPERTY(IOL3.DRIVE,20)	PROPERTY(IOL3.DRIVE,16)	PROPERTY(IOL3.DRIVE,12)	PROPERTY(IOL3.IOTYPE,LVCMOS25)	PROPERTY(IOL3.IOTYPE,LVDS25_E)	PROPERTY(IOL3.DRIVE,16)	PROPERTY(IOL3.DRIVE,12)	PROPERTY(IOL3.IOTYPE,LVCMOS18)	PROPERTY(IOL3.DRIVE,8)	PROPERTY(IOL3.DRIVE,4)	PROPERTY(IOL3.IOTYPE,LVCMOS15)	PROPERTY(IOL3.DRIVE,8)	PROPERTY(IOL3.DRIVE,4)	PROPERTY(IOL3.IOTYPE,LVCMOS12)	PROPERTY(IOL3.DRIVE,8)	PROPERTY(IOL3.DRIVE,4)	PROPERTY(IOL3.IOTYPE,SSTL33_II)	PROPERTY(IOL3.IOTYPE,SSTL18_I)	PROPERTY(IOL3.IOTYPE,SSTL18_II)	PROPERTY(IOL3.IOTYPE,HSTL18_I)	PROPERTY(IOL3.IOTYPE,HSTL15_I)	PROPERTY(IOL3.IOTYPE,HSTL15_II)
iol4_b_x28y0	iol_quad_b	28	0				MC12_ENSRC_1	MISCS_MIC_IO_B	0	34	0	0		A+~((B+C)*((D+E)*(F+G+H)+(I+J)*(K+L+M)+N*O+P*(Q+R)+S+T+U+V+W))	ABC+DE+FG+H+*IJ+KL+M+*+NO*+PQR+*+S+T+U+V+W+*~+	23		PROPERTY(IOL0.IOTYPE,LVDS25)	PROPERTY(IOL0.MODE,OUT)	PROPERTY(IOL0.MODE,BI)	PROPERTY(IOL0.IOTYPE,LVCMOS33)	PROPERTY(IOL0.IOTYPE,PCI33)	PROPERTY(IOL0.DRIVE,20)	PROPERTY(IOL0.DRIVE,12)	PROPERTY(IOL0.DRIVE,4)	PROPERTY(IOL0.IOTYPE,LVCMOS25)	PROPERTY(IOL0.IOTYPE,LVDS25_E)	PROPERTY(IOL0.DRIVE,20)	PROPERTY(IOL0.DRIVE,16)	PROPERTY(IOL0.DRIVE,4)	PROPERTY(IOL0.IOTYPE,LVCMOS15)	PROPERTY(IOL0.DRIVE,4)	PROPERTY(IOL0.IOTYPE,LVCMOS12)	PROPERTY(IOL0.DRIVE,8)	PROPERTY(IOL0.DRIVE,4)	PROPERTY(IOL0.IOTYPE,SSTL18_I)	PROPERTY(IOL0.IOTYPE,SSTL18_II)	PROPERTY(IOL0.IOTYPE,SSTL15_II)	PROPERTY(IOL0.IOTYPE,HSTL18_II)	PROPERTY(IOL0.IOTYPE,HSTL15_II)
iol4_b_x28y0	iol_quad_b	28	0				MC12_ENSNK_2	MISCS_MIC_IO_B	0	36	0	0		A+~((B+C)*((D+E)*(F+G+H)+(I+J)*(K+L)+M*(N+O)+P*(Q+R)+S*(T+U)+V+W+X+Y+Z+[))	ABC+DE+FG+H+*IJ+KL+*+MNO+*+PQR+*+STU+*+V+W+X+Y+Z+[+*~+	27		PROPERTY(IOL0.IOTYPE,LVDS25)	PROPERTY(IOL0.MODE,OUT)	PROPERTY(IOL0.MODE,BI)	PROPERTY(IOL0.IOTYPE,LVCMOS33)	PROPERTY(IOL0.IOTYPE,PCI33)	PROPERTY(IOL0.DRIVE,20)	PROPERTY(IOL0.DRIVE,16)	PROPERTY(IOL0.DRIVE,12)	PROPERTY(IOL0.IOTYPE,LVCMOS25)	PROPERTY(IOL0.IOTYPE,LVDS25_E)	PROPERTY(IOL0.DRIVE,16)	PROPERTY(IOL0.DRIVE,12)	PROPERTY(IOL0.IOTYPE,LVCMOS18)	PROPERTY(IOL0.DRIVE,8)	PROPERTY(IOL0.DRIVE,4)	PROPERTY(IOL0.IOTYPE,LVCMOS15)	PROPERTY(IOL0.DRIVE,8)	PROPERTY(IOL0.DRIVE,4)	PROPERTY(IOL0.IOTYPE,LVCMOS12)	PROPERTY(IOL0.DRIVE,8)	PROPERTY(IOL0.DRIVE,4)	PROPERTY(IOL0.IOTYPE,SSTL33_II)	PROPERTY(IOL0.IOTYPE,SSTL18_I)	PROPERTY(IOL0.IOTYPE,SSTL18_II)	PROPERTY(IOL0.IOTYPE,HSTL18_I)	PROPERTY(IOL0.IOTYPE,HSTL15_I)	PROPERTY(IOL0.IOTYPE,HSTL15_II)
iol4_b_x28y0	iol_quad_b	28	0				MC12_ENSRC_2	MISCS_MIC_IO_B	0	43	0	0		A+~((B+C)*((D+E)*(F+G+H)+(I+J)*(K+L)+M*(N+O)+P*(Q+R)+S*(T+U)+V+W+X+Y+Z+[+\+]+^+_))	ABC+DE+FG+H+*IJ+KL+*+MNO+*+PQR+*+STU+*+V+W+X+Y+Z+[+\+]+^+_+*~+	31		PROPERTY(IOL0.IOTYPE,LVDS25)	PROPERTY(IOL0.MODE,OUT)	PROPERTY(IOL0.MODE,BI)	PROPERTY(IOL0.IOTYPE,LVCMOS33)	PROPERTY(IOL0.IOTYPE,PCI33)	PROPERTY(IOL0.DRIVE,24)	PROPERTY(IOL0.DRIVE,12)	PROPERTY(IOL0.DRIVE,8)	PROPERTY(IOL0.IOTYPE,LVCMOS25)	PROPERTY(IOL0.IOTYPE,LVDS25_E)	PROPERTY(IOL0.DRIVE,20)	PROPERTY(IOL0.DRIVE,8)	PROPERTY(IOL0.IOTYPE,LVCMOS18)	PROPERTY(IOL0.DRIVE,12)	PROPERTY(IOL0.DRIVE,4)	PROPERTY(IOL0.IOTYPE,LVCMOS15)	PROPERTY(IOL0.DRIVE,8)	PROPERTY(IOL0.DRIVE,4)	PROPERTY(IOL0.IOTYPE,LVCMOS12)	PROPERTY(IOL0.DRIVE,8)	PROPERTY(IOL0.DRIVE,4)	PROPERTY(IOL0.IOTYPE,SSTL33_I)	PROPERTY(IOL0.IOTYPE,SSTL25_I)	PROPERTY(IOL0.IOTYPE,SSTL25_II)	PROPERTY(IOL0.IOTYPE,SSTL18_I)	PROPERTY(IOL0.IOTYPE,SSTL18_II)	PROPERTY(IOL0.IOTYPE,SSTL15_I)	PROPERTY(IOL0.IOTYPE,SSTL15_II)	PROPERTY(IOL0.IOTYPE,HSTL18_II)	PROPERTY(IOL0.IOTYPE,HSTL15_I)	PROPERTY(IOL0.IOTYPE,HSTL15_II)
iol4_b_x28y0	iol_quad_b	28	0				MC12_ENSNK_17	MISCS_MIC_IO_B	0	34	1	0		A+~((B+C)*((D+E)*(F+G+H)+(I+J)*(K+L)+M*(N+O)+P*(Q+R)+S*(T+U)+V+W+X+Y+Z+[))	ABC+DE+FG+H+*IJ+KL+*+MNO+*+PQR+*+STU+*+V+W+X+Y+Z+[+*~+	27		PROPERTY(IOL2.IOTYPE,LVDS25)	PROPERTY(IOL3.MODE,OUT)	PROPERTY(IOL3.MODE,BI)	PROPERTY(IOL3.IOTYPE,LVCMOS33)	PROPERTY(IOL3.IOTYPE,PCI33)	PROPERTY(IOL3.DRIVE,20)	PROPERTY(IOL3.DRIVE,16)	PROPERTY(IOL3.DRIVE,12)	PROPERTY(IOL3.IOTYPE,LVCMOS25)	PROPERTY(IOL3.IOTYPE,LVDS25_E)	PROPERTY(IOL3.DRIVE,16)	PROPERTY(IOL3.DRIVE,12)	PROPERTY(IOL3.IOTYPE,LVCMOS18)	PROPERTY(IOL3.DRIVE,8)	PROPERTY(IOL3.DRIVE,4)	PROPERTY(IOL3.IOTYPE,LVCMOS15)	PROPERTY(IOL3.DRIVE,8)	PROPERTY(IOL3.DRIVE,4)	PROPERTY(IOL3.IOTYPE,LVCMOS12)	PROPERTY(IOL3.DRIVE,8)	PROPERTY(IOL3.DRIVE,4)	PROPERTY(IOL3.IOTYPE,SSTL33_II)	PROPERTY(IOL3.IOTYPE,SSTL18_I)	PROPERTY(IOL3.IOTYPE,SSTL18_II)	PROPERTY(IOL3.IOTYPE,HSTL18_I)	PROPERTY(IOL3.IOTYPE,HSTL15_I)	PROPERTY(IOL3.IOTYPE,HSTL15_II)
iol4_b_x28y0	iol_quad_b	28	0				MC12_ENSRC_17	MISCS_MIC_IO_B	0	41	1	0		A+~((B+C)*((D+E)*(F+G+H)+(I+J)*(K+L)+M*(N+O)+P*(Q+R)+S*(T+U)+V+W+X+Y+Z+[+\+]+^+_))	ABC+DE+FG+H+*IJ+KL+*+MNO+*+PQR+*+STU+*+V+W+X+Y+Z+[+\+]+^+_+*~+	31		PROPERTY(IOL2.IOTYPE,LVDS25)	PROPERTY(IOL3.MODE,OUT)	PROPERTY(IOL3.MODE,BI)	PROPERTY(IOL3.IOTYPE,LVCMOS33)	PROPERTY(IOL3.IOTYPE,PCI33)	PROPERTY(IOL3.DRIVE,24)	PROPERTY(IOL3.DRIVE,12)	PROPERTY(IOL3.DRIVE,8)	PROPERTY(IOL3.IOTYPE,LVCMOS25)	PROPERTY(IOL3.IOTYPE,LVDS25_E)	PROPERTY(IOL3.DRIVE,20)	PROPERTY(IOL3.DRIVE,8)	PROPERTY(IOL3.IOTYPE,LVCMOS18)	PROPERTY(IOL3.DRIVE,12)	PROPERTY(IOL3.DRIVE,4)	PROPERTY(IOL3.IOTYPE,LVCMOS15)	PROPERTY(IOL3.DRIVE,8)	PROPERTY(IOL3.DRIVE,4)	PROPERTY(IOL3.IOTYPE,LVCMOS12)	PROPERTY(IOL3.DRIVE,8)	PROPERTY(IOL3.DRIVE,4)	PROPERTY(IOL3.IOTYPE,SSTL33_I)	PROPERTY(IOL3.IOTYPE,SSTL25_I)	PROPERTY(IOL3.IOTYPE,SSTL25_II)	PROPERTY(IOL3.IOTYPE,SSTL18_I)	PROPERTY(IOL3.IOTYPE,SSTL18_II)	PROPERTY(IOL3.IOTYPE,SSTL15_I)	PROPERTY(IOL3.IOTYPE,SSTL15_II)	PROPERTY(IOL3.IOTYPE,HSTL18_II)	PROPERTY(IOL3.IOTYPE,HSTL15_I)	PROPERTY(IOL3.IOTYPE,HSTL15_II)
iol4_b_x28y0	iol_quad_b	28	0				MC12_ENSRC_16	MISCS_MIC_IO_B	0	43	1	0		A+~((B+C)*((D+E)*(F+G+H)+(I+J)*(K+L+M)+N*O+P*(Q+R)+S+T+U+V+W))	ABC+DE+FG+H+*IJ+KL+M+*+NO*+PQR+*+S+T+U+V+W+*~+	23		PROPERTY(IOL2.IOTYPE,LVDS25)	PROPERTY(IOL3.MODE,OUT)	PROPERTY(IOL3.MODE,BI)	PROPERTY(IOL3.IOTYPE,LVCMOS33)	PROPERTY(IOL3.IOTYPE,PCI33)	PROPERTY(IOL3.DRIVE,20)	PROPERTY(IOL3.DRIVE,12)	PROPERTY(IOL3.DRIVE,4)	PROPERTY(IOL3.IOTYPE,LVCMOS25)	PROPERTY(IOL3.IOTYPE,LVDS25_E)	PROPERTY(IOL3.DRIVE,20)	PROPERTY(IOL3.DRIVE,16)	PROPERTY(IOL3.DRIVE,4)	PROPERTY(IOL3.IOTYPE,LVCMOS15)	PROPERTY(IOL3.DRIVE,4)	PROPERTY(IOL3.IOTYPE,LVCMOS12)	PROPERTY(IOL3.DRIVE,8)	PROPERTY(IOL3.DRIVE,4)	PROPERTY(IOL3.IOTYPE,SSTL18_I)	PROPERTY(IOL3.IOTYPE,SSTL18_II)	PROPERTY(IOL3.IOTYPE,SSTL15_II)	PROPERTY(IOL3.IOTYPE,HSTL18_II)	PROPERTY(IOL3.IOTYPE,HSTL15_II)
iol4_b_x31y0	iol_quad_b	31	0				MC12_ENSNK_12	MISCS_MIC_IO_B	1	35	1	0		A+~((B+C)*((D+E)*(F+G+H)+(I+J)*(K+L)+M*(N+O)+P*(Q+R)+S*(T+U)+V+W+X+Y+Z+[))	ABC+DE+FG+H+*IJ+KL+*+MNO+*+PQR+*+STU+*+V+W+X+Y+Z+[+*~+	27		PROPERTY(IOL2.IOTYPE,LVDS25)	PROPERTY(IOL2.MODE,OUT)	PROPERTY(IOL2.MODE,BI)	PROPERTY(IOL2.IOTYPE,LVCMOS33)	PROPERTY(IOL2.IOTYPE,PCI33)	PROPERTY(IOL2.DRIVE,20)	PROPERTY(IOL2.DRIVE,16)	PROPERTY(IOL2.DRIVE,12)	PROPERTY(IOL2.IOTYPE,LVCMOS25)	PROPERTY(IOL2.IOTYPE,LVDS25_E)	PROPERTY(IOL2.DRIVE,16)	PROPERTY(IOL2.DRIVE,12)	PROPERTY(IOL2.IOTYPE,LVCMOS18)	PROPERTY(IOL2.DRIVE,8)	PROPERTY(IOL2.DRIVE,4)	PROPERTY(IOL2.IOTYPE,LVCMOS15)	PROPERTY(IOL2.DRIVE,8)	PROPERTY(IOL2.DRIVE,4)	PROPERTY(IOL2.IOTYPE,LVCMOS12)	PROPERTY(IOL2.DRIVE,8)	PROPERTY(IOL2.DRIVE,4)	PROPERTY(IOL2.IOTYPE,SSTL33_II)	PROPERTY(IOL2.IOTYPE,SSTL18_I)	PROPERTY(IOL2.IOTYPE,SSTL18_II)	PROPERTY(IOL2.IOTYPE,HSTL18_I)	PROPERTY(IOL2.IOTYPE,HSTL15_I)	PROPERTY(IOL2.IOTYPE,HSTL15_II)
iol4_b_x31y0	iol_quad_b	31	0				MC12_ENSRC_11	MISCS_MIC_IO_B	1	37	1	0		A+~((B+C)*((D+E)*(F+G+H)+(I+J)*(K+L+M)+N*O+P*(Q+R)+S+T+U+V+W))	ABC+DE+FG+H+*IJ+KL+M+*+NO*+PQR+*+S+T+U+V+W+*~+	23		PROPERTY(IOL2.IOTYPE,LVDS25)	PROPERTY(IOL2.MODE,OUT)	PROPERTY(IOL2.MODE,BI)	PROPERTY(IOL2.IOTYPE,LVCMOS33)	PROPERTY(IOL2.IOTYPE,PCI33)	PROPERTY(IOL2.DRIVE,20)	PROPERTY(IOL2.DRIVE,12)	PROPERTY(IOL2.DRIVE,4)	PROPERTY(IOL2.IOTYPE,LVCMOS25)	PROPERTY(IOL2.IOTYPE,LVDS25_E)	PROPERTY(IOL2.DRIVE,20)	PROPERTY(IOL2.DRIVE,16)	PROPERTY(IOL2.DRIVE,4)	PROPERTY(IOL2.IOTYPE,LVCMOS15)	PROPERTY(IOL2.DRIVE,4)	PROPERTY(IOL2.IOTYPE,LVCMOS12)	PROPERTY(IOL2.DRIVE,8)	PROPERTY(IOL2.DRIVE,4)	PROPERTY(IOL2.IOTYPE,SSTL18_I)	PROPERTY(IOL2.IOTYPE,SSTL18_II)	PROPERTY(IOL2.IOTYPE,SSTL15_II)	PROPERTY(IOL2.IOTYPE,HSTL18_II)	PROPERTY(IOL2.IOTYPE,HSTL15_II)
iol4_b_x31y0	iol_quad_b	31	0				MC12_ENSRC_12	MISCS_MIC_IO_B	1	39	1	0		A+~((B+C)*((D+E)*(F+G+H)+(I+J)*(K+L)+M*(N+O)+P*(Q+R)+S*(T+U)+V+W+X+Y+Z+[+\+]+^+_))	ABC+DE+FG+H+*IJ+KL+*+MNO+*+PQR+*+STU+*+V+W+X+Y+Z+[+\+]+^+_+*~+	31		PROPERTY(IOL2.IOTYPE,LVDS25)	PROPERTY(IOL2.MODE,OUT)	PROPERTY(IOL2.MODE,BI)	PROPERTY(IOL2.IOTYPE,LVCMOS33)	PROPERTY(IOL2.IOTYPE,PCI33)	PROPERTY(IOL2.DRIVE,24)	PROPERTY(IOL2.DRIVE,12)	PROPERTY(IOL2.DRIVE,8)	PROPERTY(IOL2.IOTYPE,LVCMOS25)	PROPERTY(IOL2.IOTYPE,LVDS25_E)	PROPERTY(IOL2.DRIVE,20)	PROPERTY(IOL2.DRIVE,8)	PROPERTY(IOL2.IOTYPE,LVCMOS18)	PROPERTY(IOL2.DRIVE,12)	PROPERTY(IOL2.DRIVE,4)	PROPERTY(IOL2.IOTYPE,LVCMOS15)	PROPERTY(IOL2.DRIVE,8)	PROPERTY(IOL2.DRIVE,4)	PROPERTY(IOL2.IOTYPE,LVCMOS12)	PROPERTY(IOL2.DRIVE,8)	PROPERTY(IOL2.DRIVE,4)	PROPERTY(IOL2.IOTYPE,SSTL33_I)	PROPERTY(IOL2.IOTYPE,SSTL25_I)	PROPERTY(IOL2.IOTYPE,SSTL25_II)	PROPERTY(IOL2.IOTYPE,SSTL18_I)	PROPERTY(IOL2.IOTYPE,SSTL18_II)	PROPERTY(IOL2.IOTYPE,SSTL15_I)	PROPERTY(IOL2.IOTYPE,SSTL15_II)	PROPERTY(IOL2.IOTYPE,HSTL18_II)	PROPERTY(IOL2.IOTYPE,HSTL15_I)	PROPERTY(IOL2.IOTYPE,HSTL15_II)
iol4_t_x31y37	iol_quad_t	31	37				MC12_ENSRC_2	MISCS_MIC_IO_T	0	10	0	0		A+~((B+C)*((D+E)*(F+G+H)+(I+J)*(K+L)+M*(N+O)+P*(Q+R)+S*(T+U)+V+W+X+Y+Z+[+\+]+^+_))	ABC+DE+FG+H+*IJ+KL+*+MNO+*+PQR+*+STU+*+V+W+X+Y+Z+[+\+]+^+_+*~+	31		PROPERTY(IOL0.IOTYPE,LVDS25)	PROPERTY(IOL0.MODE,OUT)	PROPERTY(IOL0.MODE,BI)	PROPERTY(IOL0.IOTYPE,LVCMOS33)	PROPERTY(IOL0.IOTYPE,PCI33)	PROPERTY(IOL0.DRIVE,24)	PROPERTY(IOL0.DRIVE,12)	PROPERTY(IOL0.DRIVE,8)	PROPERTY(IOL0.IOTYPE,LVCMOS25)	PROPERTY(IOL0.IOTYPE,LVDS25_E)	PROPERTY(IOL0.DRIVE,20)	PROPERTY(IOL0.DRIVE,8)	PROPERTY(IOL0.IOTYPE,LVCMOS18)	PROPERTY(IOL0.DRIVE,12)	PROPERTY(IOL0.DRIVE,4)	PROPERTY(IOL0.IOTYPE,LVCMOS15)	PROPERTY(IOL0.DRIVE,8)	PROPERTY(IOL0.DRIVE,4)	PROPERTY(IOL0.IOTYPE,LVCMOS12)	PROPERTY(IOL0.DRIVE,8)	PROPERTY(IOL0.DRIVE,4)	PROPERTY(IOL0.IOTYPE,SSTL33_I)	PROPERTY(IOL0.IOTYPE,SSTL25_I)	PROPERTY(IOL0.IOTYPE,SSTL25_II)	PROPERTY(IOL0.IOTYPE,SSTL18_I)	PROPERTY(IOL0.IOTYPE,SSTL18_II)	PROPERTY(IOL0.IOTYPE,SSTL15_I)	PROPERTY(IOL0.IOTYPE,SSTL15_II)	PROPERTY(IOL0.IOTYPE,HSTL18_II)	PROPERTY(IOL0.IOTYPE,HSTL15_I)	PROPERTY(IOL0.IOTYPE,HSTL15_II)
iol4_t_x31y37	iol_quad_t	31	37				MC12_ENSNK_2	MISCS_MIC_IO_T	0	17	0	0		A+~((B+C)*((D+E)*(F+G+H)+(I+J)*(K+L)+M*(N+O)+P*(Q+R)+S*(T+U)+V+W+X+Y+Z+[))	ABC+DE+FG+H+*IJ+KL+*+MNO+*+PQR+*+STU+*+V+W+X+Y+Z+[+*~+	27		PROPERTY(IOL0.IOTYPE,LVDS25)	PROPERTY(IOL0.MODE,OUT)	PROPERTY(IOL0.MODE,BI)	PROPERTY(IOL0.IOTYPE,LVCMOS33)	PROPERTY(IOL0.IOTYPE,PCI33)	PROPERTY(IOL0.DRIVE,20)	PROPERTY(IOL0.DRIVE,16)	PROPERTY(IOL0.DRIVE,12)	PROPERTY(IOL0.IOTYPE,LVCMOS25)	PROPERTY(IOL0.IOTYPE,LVDS25_E)	PROPERTY(IOL0.DRIVE,16)	PROPERTY(IOL0.DRIVE,12)	PROPERTY(IOL0.IOTYPE,LVCMOS18)	PROPERTY(IOL0.DRIVE,8)	PROPERTY(IOL0.DRIVE,4)	PROPERTY(IOL0.IOTYPE,LVCMOS15)	PROPERTY(IOL0.DRIVE,8)	PROPERTY(IOL0.DRIVE,4)	PROPERTY(IOL0.IOTYPE,LVCMOS12)	PROPERTY(IOL0.DRIVE,8)	PROPERTY(IOL0.DRIVE,4)	PROPERTY(IOL0.IOTYPE,SSTL33_II)	PROPERTY(IOL0.IOTYPE,SSTL18_I)	PROPERTY(IOL0.IOTYPE,SSTL18_II)	PROPERTY(IOL0.IOTYPE,HSTL18_I)	PROPERTY(IOL0.IOTYPE,HSTL15_I)	PROPERTY(IOL0.IOTYPE,HSTL15_II)
iol4_t_x31y37	iol_quad_t	31	37				MC12_ENSRC_1	MISCS_MIC_IO_T	0	19	0	0		A+~((B+C)*((D+E)*(F+G+H)+(I+J)*(K+L+M)+N*O+P*(Q+R)+S+T+U+V+W))	ABC+DE+FG+H+*IJ+KL+M+*+NO*+PQR+*+S+T+U+V+W+*~+	23		PROPERTY(IOL0.IOTYPE,LVDS25)	PROPERTY(IOL0.MODE,OUT)	PROPERTY(IOL0.MODE,BI)	PROPERTY(IOL0.IOTYPE,LVCMOS33)	PROPERTY(IOL0.IOTYPE,PCI33)	PROPERTY(IOL0.DRIVE,20)	PROPERTY(IOL0.DRIVE,12)	PROPERTY(IOL0.DRIVE,4)	PROPERTY(IOL0.IOTYPE,LVCMOS25)	PROPERTY(IOL0.IOTYPE,LVDS25_E)	PROPERTY(IOL0.DRIVE,20)	PROPERTY(IOL0.DRIVE,16)	PROPERTY(IOL0.DRIVE,4)	PROPERTY(IOL0.IOTYPE,LVCMOS15)	PROPERTY(IOL0.DRIVE,4)	PROPERTY(IOL0.IOTYPE,LVCMOS12)	PROPERTY(IOL0.DRIVE,8)	PROPERTY(IOL0.DRIVE,4)	PROPERTY(IOL0.IOTYPE,SSTL18_I)	PROPERTY(IOL0.IOTYPE,SSTL18_II)	PROPERTY(IOL0.IOTYPE,SSTL15_II)	PROPERTY(IOL0.IOTYPE,HSTL18_II)	PROPERTY(IOL0.IOTYPE,HSTL15_II)
iol4_t_x31y37	iol_quad_t	31	37				MC12_ENSRC_16	MISCS_MIC_IO_T	0	10	1	0		A+~((B+C)*((D+E)*(F+G+H)+(I+J)*(K+L+M)+N*O+P*(Q+R)+S+T+U+V+W))	ABC+DE+FG+H+*IJ+KL+M+*+NO*+PQR+*+S+T+U+V+W+*~+	23		PROPERTY(IOL2.IOTYPE,LVDS25)	PROPERTY(IOL3.MODE,OUT)	PROPERTY(IOL3.MODE,BI)	PROPERTY(IOL3.IOTYPE,LVCMOS33)	PROPERTY(IOL3.IOTYPE,PCI33)	PROPERTY(IOL3.DRIVE,20)	PROPERTY(IOL3.DRIVE,12)	PROPERTY(IOL3.DRIVE,4)	PROPERTY(IOL3.IOTYPE,LVCMOS25)	PROPERTY(IOL3.IOTYPE,LVDS25_E)	PROPERTY(IOL3.DRIVE,20)	PROPERTY(IOL3.DRIVE,16)	PROPERTY(IOL3.DRIVE,4)	PROPERTY(IOL3.IOTYPE,LVCMOS15)	PROPERTY(IOL3.DRIVE,4)	PROPERTY(IOL3.IOTYPE,LVCMOS12)	PROPERTY(IOL3.DRIVE,8)	PROPERTY(IOL3.DRIVE,4)	PROPERTY(IOL3.IOTYPE,SSTL18_I)	PROPERTY(IOL3.IOTYPE,SSTL18_II)	PROPERTY(IOL3.IOTYPE,SSTL15_II)	PROPERTY(IOL3.IOTYPE,HSTL18_II)	PROPERTY(IOL3.IOTYPE,HSTL15_II)
iol4_t_x31y37	iol_quad_t	31	37				MC12_ENSRC_17	MISCS_MIC_IO_T	0	12	1	0		A+~((B+C)*((D+E)*(F+G+H)+(I+J)*(K+L)+M*(N+O)+P*(Q+R)+S*(T+U)+V+W+X+Y+Z+[+\+]+^+_))	ABC+DE+FG+H+*IJ+KL+*+MNO+*+PQR+*+STU+*+V+W+X+Y+Z+[+\+]+^+_+*~+	31		PROPERTY(IOL2.IOTYPE,LVDS25)	PROPERTY(IOL3.MODE,OUT)	PROPERTY(IOL3.MODE,BI)	PROPERTY(IOL3.IOTYPE,LVCMOS33)	PROPERTY(IOL3.IOTYPE,PCI33)	PROPERTY(IOL3.DRIVE,24)	PROPERTY(IOL3.DRIVE,12)	PROPERTY(IOL3.DRIVE,8)	PROPERTY(IOL3.IOTYPE,LVCMOS25)	PROPERTY(IOL3.IOTYPE,LVDS25_E)	PROPERTY(IOL3.DRIVE,20)	PROPERTY(IOL3.DRIVE,8)	PROPERTY(IOL3.IOTYPE,LVCMOS18)	PROPERTY(IOL3.DRIVE,12)	PROPERTY(IOL3.DRIVE,4)	PROPERTY(IOL3.IOTYPE,LVCMOS15)	PROPERTY(IOL3.DRIVE,8)	PROPERTY(IOL3.DRIVE,4)	PROPERTY(IOL3.IOTYPE,LVCMOS12)	PROPERTY(IOL3.DRIVE,8)	PROPERTY(IOL3.DRIVE,4)	PROPERTY(IOL3.IOTYPE,SSTL33_I)	PROPERTY(IOL3.IOTYPE,SSTL25_I)	PROPERTY(IOL3.IOTYPE,SSTL25_II)	PROPERTY(IOL3.IOTYPE,SSTL18_I)	PROPERTY(IOL3.IOTYPE,SSTL18_II)	PROPERTY(IOL3.IOTYPE,SSTL15_I)	PROPERTY(IOL3.IOTYPE,SSTL15_II)	PROPERTY(IOL3.IOTYPE,HSTL18_II)	PROPERTY(IOL3.IOTYPE,HSTL15_I)	PROPERTY(IOL3.IOTYPE,HSTL15_II)
iol4_t_x31y37	iol_quad_t	31	37				MC12_ENSNK_17	MISCS_MIC_IO_T	0	19	1	0		A+~((B+C)*((D+E)*(F+G+H)+(I+J)*(K+L)+M*(N+O)+P*(Q+R)+S*(T+U)+V+W+X+Y+Z+[))	ABC+DE+FG+H+*IJ+KL+*+MNO+*+PQR+*+STU+*+V+W+X+Y+Z+[+*~+	27		PROPERTY(IOL2.IOTYPE,LVDS25)	PROPERTY(IOL3.MODE,OUT)	PROPERTY(IOL3.MODE,BI)	PROPERTY(IOL3.IOTYPE,LVCMOS33)	PROPERTY(IOL3.IOTYPE,PCI33)	PROPERTY(IOL3.DRIVE,20)	PROPERTY(IOL3.DRIVE,16)	PROPERTY(IOL3.DRIVE,12)	PROPERTY(IOL3.IOTYPE,LVCMOS25)	PROPERTY(IOL3.IOTYPE,LVDS25_E)	PROPERTY(IOL3.DRIVE,16)	PROPERTY(IOL3.DRIVE,12)	PROPERTY(IOL3.IOTYPE,LVCMOS18)	PROPERTY(IOL3.DRIVE,8)	PROPERTY(IOL3.DRIVE,4)	PROPERTY(IOL3.IOTYPE,LVCMOS15)	PROPERTY(IOL3.DRIVE,8)	PROPERTY(IOL3.DRIVE,4)	PROPERTY(IOL3.IOTYPE,LVCMOS12)	PROPERTY(IOL3.DRIVE,8)	PROPERTY(IOL3.DRIVE,4)	PROPERTY(IOL3.IOTYPE,SSTL33_II)	PROPERTY(IOL3.IOTYPE,SSTL18_I)	PROPERTY(IOL3.IOTYPE,SSTL18_II)	PROPERTY(IOL3.IOTYPE,HSTL18_I)	PROPERTY(IOL3.IOTYPE,HSTL15_I)	PROPERTY(IOL3.IOTYPE,HSTL15_II)
iol4_r_x34y2	iol_quad_r	34	2				MC12_ENSNK_2	MISCS_MIC_IO_R	1	12	0	0		A+~((B+C)*((D+E)*(F+G+H)+(I+J)*(K+L)+M*(N+O)+P*(Q+R)+S*(T+U)+V+W+X+Y+Z+[))	ABC+DE+FG+H+*IJ+KL+*+MNO+*+PQR+*+STU+*+V+W+X+Y+Z+[+*~+	27		PROPERTY(IOL0.IOTYPE,LVDS25)	PROPERTY(IOL0.MODE,OUT)	PROPERTY(IOL0.MODE,BI)	PROPERTY(IOL0.IOTYPE,LVCMOS33)	PROPERTY(IOL0.IOTYPE,PCI33)	PROPERTY(IOL0.DRIVE,20)	PROPERTY(IOL0.DRIVE,16)	PROPERTY(IOL0.DRIVE,12)	PROPERTY(IOL0.IOTYPE,LVCMOS25)	PROPERTY(IOL0.IOTYPE,LVDS25_E)	PROPERTY(IOL0.DRIVE,16)	PROPERTY(IOL0.DRIVE,12)	PROPERTY(IOL0.IOTYPE,LVCMOS18)	PROPERTY(IOL0.DRIVE,8)	PROPERTY(IOL0.DRIVE,4)	PROPERTY(IOL0.IOTYPE,LVCMOS15)	PROPERTY(IOL0.DRIVE,8)	PROPERTY(IOL0.DRIVE,4)	PROPERTY(IOL0.IOTYPE,LVCMOS12)	PROPERTY(IOL0.DRIVE,8)	PROPERTY(IOL0.DRIVE,4)	PROPERTY(IOL0.IOTYPE,SSTL33_II)	PROPERTY(IOL0.IOTYPE,SSTL18_I)	PROPERTY(IOL0.IOTYPE,SSTL18_II)	PROPERTY(IOL0.IOTYPE,HSTL18_I)	PROPERTY(IOL0.IOTYPE,HSTL15_I)	PROPERTY(IOL0.IOTYPE,HSTL15_II)
iol4_r_x34y2	iol_quad_r	34	2				MC12_ENSRC_2	MISCS_MIC_IO_R	1	14	0	0		A+~((B+C)*((D+E)*(F+G+H)+(I+J)*(K+L)+M*(N+O)+P*(Q+R)+S*(T+U)+V+W+X+Y+Z+[+\+]+^+_))	ABC+DE+FG+H+*IJ+KL+*+MNO+*+PQR+*+STU+*+V+W+X+Y+Z+[+\+]+^+_+*~+	31		PROPERTY(IOL0.IOTYPE,LVDS25)	PROPERTY(IOL0.MODE,OUT)	PROPERTY(IOL0.MODE,BI)	PROPERTY(IOL0.IOTYPE,LVCMOS33)	PROPERTY(IOL0.IOTYPE,PCI33)	PROPERTY(IOL0.DRIVE,24)	PROPERTY(IOL0.DRIVE,12)	PROPERTY(IOL0.DRIVE,8)	PROPERTY(IOL0.IOTYPE,LVCMOS25)	PROPERTY(IOL0.IOTYPE,LVDS25_E)	PROPERTY(IOL0.DRIVE,20)	PROPERTY(IOL0.DRIVE,8)	PROPERTY(IOL0.IOTYPE,LVCMOS18)	PROPERTY(IOL0.DRIVE,12)	PROPERTY(IOL0.DRIVE,4)	PROPERTY(IOL0.IOTYPE,LVCMOS15)	PROPERTY(IOL0.DRIVE,8)	PROPERTY(IOL0.DRIVE,4)	PROPERTY(IOL0.IOTYPE,LVCMOS12)	PROPERTY(IOL0.DRIVE,8)	PROPERTY(IOL0.DRIVE,4)	PROPERTY(IOL0.IOTYPE,SSTL33_I)	PROPERTY(IOL0.IOTYPE,SSTL25_I)	PROPERTY(IOL0.IOTYPE,SSTL25_II)	PROPERTY(IOL0.IOTYPE,SSTL18_I)	PROPERTY(IOL0.IOTYPE,SSTL18_II)	PROPERTY(IOL0.IOTYPE,SSTL15_I)	PROPERTY(IOL0.IOTYPE,SSTL15_II)	PROPERTY(IOL0.IOTYPE,HSTL18_II)	PROPERTY(IOL0.IOTYPE,HSTL15_I)	PROPERTY(IOL0.IOTYPE,HSTL15_II)
iol4_r_x34y2	iol_quad_r	34	2				MC12_ENSRC_1	MISCS_MIC_IO_R	1	15	0	0		A+~((B+C)*((D+E)*(F+G+H)+(I+J)*(K+L+M)+N*O+P*(Q+R)+S+T+U+V+W))	ABC+DE+FG+H+*IJ+KL+M+*+NO*+PQR+*+S+T+U+V+W+*~+	23		PROPERTY(IOL0.IOTYPE,LVDS25)	PROPERTY(IOL0.MODE,OUT)	PROPERTY(IOL0.MODE,BI)	PROPERTY(IOL0.IOTYPE,LVCMOS33)	PROPERTY(IOL0.IOTYPE,PCI33)	PROPERTY(IOL0.DRIVE,20)	PROPERTY(IOL0.DRIVE,12)	PROPERTY(IOL0.DRIVE,4)	PROPERTY(IOL0.IOTYPE,LVCMOS25)	PROPERTY(IOL0.IOTYPE,LVDS25_E)	PROPERTY(IOL0.DRIVE,20)	PROPERTY(IOL0.DRIVE,16)	PROPERTY(IOL0.DRIVE,4)	PROPERTY(IOL0.IOTYPE,LVCMOS15)	PROPERTY(IOL0.DRIVE,4)	PROPERTY(IOL0.IOTYPE,LVCMOS12)	PROPERTY(IOL0.DRIVE,8)	PROPERTY(IOL0.DRIVE,4)	PROPERTY(IOL0.IOTYPE,SSTL18_I)	PROPERTY(IOL0.IOTYPE,SSTL18_II)	PROPERTY(IOL0.IOTYPE,SSTL15_II)	PROPERTY(IOL0.IOTYPE,HSTL18_II)	PROPERTY(IOL0.IOTYPE,HSTL15_II)
iol4_r_x34y8	iol_quad_r	34	8				MC12_ENSNK_2	MISCS_MIC_IO_R	1	12	0	0		A+~((B+C)*((D+E)*(F+G+H)+(I+J)*(K+L)+M*(N+O)+P*(Q+R)+S*(T+U)+V+W+X+Y+Z+[))	ABC+DE+FG+H+*IJ+KL+*+MNO+*+PQR+*+STU+*+V+W+X+Y+Z+[+*~+	27		PROPERTY(IOL0.IOTYPE,LVDS25)	PROPERTY(IOL0.MODE,OUT)	PROPERTY(IOL0.MODE,BI)	PROPERTY(IOL0.IOTYPE,LVCMOS33)	PROPERTY(IOL0.IOTYPE,PCI33)	PROPERTY(IOL0.DRIVE,20)	PROPERTY(IOL0.DRIVE,16)	PROPERTY(IOL0.DRIVE,12)	PROPERTY(IOL0.IOTYPE,LVCMOS25)	PROPERTY(IOL0.IOTYPE,LVDS25_E)	PROPERTY(IOL0.DRIVE,16)	PROPERTY(IOL0.DRIVE,12)	PROPERTY(IOL0.IOTYPE,LVCMOS18)	PROPERTY(IOL0.DRIVE,8)	PROPERTY(IOL0.DRIVE,4)	PROPERTY(IOL0.IOTYPE,LVCMOS15)	PROPERTY(IOL0.DRIVE,8)	PROPERTY(IOL0.DRIVE,4)	PROPERTY(IOL0.IOTYPE,LVCMOS12)	PROPERTY(IOL0.DRIVE,8)	PROPERTY(IOL0.DRIVE,4)	PROPERTY(IOL0.IOTYPE,SSTL33_II)	PROPERTY(IOL0.IOTYPE,SSTL18_I)	PROPERTY(IOL0.IOTYPE,SSTL18_II)	PROPERTY(IOL0.IOTYPE,HSTL18_I)	PROPERTY(IOL0.IOTYPE,HSTL15_I)	PROPERTY(IOL0.IOTYPE,HSTL15_II)
iol4_r_x34y8	iol_quad_r	34	8				MC12_ENSRC_2	MISCS_MIC_IO_R	1	14	0	0		A+~((B+C)*((D+E)*(F+G+H)+(I+J)*(K+L)+M*(N+O)+P*(Q+R)+S*(T+U)+V+W+X+Y+Z+[+\+]+^+_))	ABC+DE+FG+H+*IJ+KL+*+MNO+*+PQR+*+STU+*+V+W+X+Y+Z+[+\+]+^+_+*~+	31		PROPERTY(IOL0.IOTYPE,LVDS25)	PROPERTY(IOL0.MODE,OUT)	PROPERTY(IOL0.MODE,BI)	PROPERTY(IOL0.IOTYPE,LVCMOS33)	PROPERTY(IOL0.IOTYPE,PCI33)	PROPERTY(IOL0.DRIVE,24)	PROPERTY(IOL0.DRIVE,12)	PROPERTY(IOL0.DRIVE,8)	PROPERTY(IOL0.IOTYPE,LVCMOS25)	PROPERTY(IOL0.IOTYPE,LVDS25_E)	PROPERTY(IOL0.DRIVE,20)	PROPERTY(IOL0.DRIVE,8)	PROPERTY(IOL0.IOTYPE,LVCMOS18)	PROPERTY(IOL0.DRIVE,12)	PROPERTY(IOL0.DRIVE,4)	PROPERTY(IOL0.IOTYPE,LVCMOS15)	PROPERTY(IOL0.DRIVE,8)	PROPERTY(IOL0.DRIVE,4)	PROPERTY(IOL0.IOTYPE,LVCMOS12)	PROPERTY(IOL0.DRIVE,8)	PROPERTY(IOL0.DRIVE,4)	PROPERTY(IOL0.IOTYPE,SSTL33_I)	PROPERTY(IOL0.IOTYPE,SSTL25_I)	PROPERTY(IOL0.IOTYPE,SSTL25_II)	PROPERTY(IOL0.IOTYPE,SSTL18_I)	PROPERTY(IOL0.IOTYPE,SSTL18_II)	PROPERTY(IOL0.IOTYPE,SSTL15_I)	PROPERTY(IOL0.IOTYPE,SSTL15_II)	PROPERTY(IOL0.IOTYPE,HSTL18_II)	PROPERTY(IOL0.IOTYPE,HSTL15_I)	PROPERTY(IOL0.IOTYPE,HSTL15_II)
iol4_r_x34y8	iol_quad_r	34	8				MC12_ENSRC_1	MISCS_MIC_IO_R	1	15	0	0		A+~((B+C)*((D+E)*(F+G+H)+(I+J)*(K+L+M)+N*O+P*(Q+R)+S+T+U+V+W))	ABC+DE+FG+H+*IJ+KL+M+*+NO*+PQR+*+S+T+U+V+W+*~+	23		PROPERTY(IOL0.IOTYPE,LVDS25)	PROPERTY(IOL0.MODE,OUT)	PROPERTY(IOL0.MODE,BI)	PROPERTY(IOL0.IOTYPE,LVCMOS33)	PROPERTY(IOL0.IOTYPE,PCI33)	PROPERTY(IOL0.DRIVE,20)	PROPERTY(IOL0.DRIVE,12)	PROPERTY(IOL0.DRIVE,4)	PROPERTY(IOL0.IOTYPE,LVCMOS25)	PROPERTY(IOL0.IOTYPE,LVDS25_E)	PROPERTY(IOL0.DRIVE,20)	PROPERTY(IOL0.DRIVE,16)	PROPERTY(IOL0.DRIVE,4)	PROPERTY(IOL0.IOTYPE,LVCMOS15)	PROPERTY(IOL0.DRIVE,4)	PROPERTY(IOL0.IOTYPE,LVCMOS12)	PROPERTY(IOL0.DRIVE,8)	PROPERTY(IOL0.DRIVE,4)	PROPERTY(IOL0.IOTYPE,SSTL18_I)	PROPERTY(IOL0.IOTYPE,SSTL18_II)	PROPERTY(IOL0.IOTYPE,SSTL15_II)	PROPERTY(IOL0.IOTYPE,HSTL18_II)	PROPERTY(IOL0.IOTYPE,HSTL15_II)
iol4_r_x34y8	iol_quad_r	34	8				MC12_ENSRC_7	MISCS_MIC_IO_R	1	66	0	0		A+~((B+C)*((D+E)*(F+G+H)+(I+J)*(K+L)+M*(N+O)+P*(Q+R)+S*(T+U)+V+W+X+Y+Z+[+\+]+^+_))	ABC+DE+FG+H+*IJ+KL+*+MNO+*+PQR+*+STU+*+V+W+X+Y+Z+[+\+]+^+_+*~+	31		PROPERTY(IOL0.IOTYPE,LVDS25)	PROPERTY(IOL1.MODE,OUT)	PROPERTY(IOL1.MODE,BI)	PROPERTY(IOL1.IOTYPE,LVCMOS33)	PROPERTY(IOL1.IOTYPE,PCI33)	PROPERTY(IOL1.DRIVE,24)	PROPERTY(IOL1.DRIVE,12)	PROPERTY(IOL1.DRIVE,8)	PROPERTY(IOL1.IOTYPE,LVCMOS25)	PROPERTY(IOL1.IOTYPE,LVDS25_E)	PROPERTY(IOL1.DRIVE,20)	PROPERTY(IOL1.DRIVE,8)	PROPERTY(IOL1.IOTYPE,LVCMOS18)	PROPERTY(IOL1.DRIVE,12)	PROPERTY(IOL1.DRIVE,4)	PROPERTY(IOL1.IOTYPE,LVCMOS15)	PROPERTY(IOL1.DRIVE,8)	PROPERTY(IOL1.DRIVE,4)	PROPERTY(IOL1.IOTYPE,LVCMOS12)	PROPERTY(IOL1.DRIVE,8)	PROPERTY(IOL1.DRIVE,4)	PROPERTY(IOL1.IOTYPE,SSTL33_I)	PROPERTY(IOL1.IOTYPE,SSTL25_I)	PROPERTY(IOL1.IOTYPE,SSTL25_II)	PROPERTY(IOL1.IOTYPE,SSTL18_I)	PROPERTY(IOL1.IOTYPE,SSTL18_II)	PROPERTY(IOL1.IOTYPE,SSTL15_I)	PROPERTY(IOL1.IOTYPE,SSTL15_II)	PROPERTY(IOL1.IOTYPE,HSTL18_II)	PROPERTY(IOL1.IOTYPE,HSTL15_I)	PROPERTY(IOL1.IOTYPE,HSTL15_II)
iol4_r_x34y8	iol_quad_r	34	8				MC12_ENSNK_7	MISCS_MIC_IO_R	1	68	0	0		A+~((B+C)*((D+E)*(F+G+H)+(I+J)*(K+L)+M*(N+O)+P*(Q+R)+S*(T+U)+V+W+X+Y+Z+[))	ABC+DE+FG+H+*IJ+KL+*+MNO+*+PQR+*+STU+*+V+W+X+Y+Z+[+*~+	27		PROPERTY(IOL0.IOTYPE,LVDS25)	PROPERTY(IOL1.MODE,OUT)	PROPERTY(IOL1.MODE,BI)	PROPERTY(IOL1.IOTYPE,LVCMOS33)	PROPERTY(IOL1.IOTYPE,PCI33)	PROPERTY(IOL1.DRIVE,20)	PROPERTY(IOL1.DRIVE,16)	PROPERTY(IOL1.DRIVE,12)	PROPERTY(IOL1.IOTYPE,LVCMOS25)	PROPERTY(IOL1.IOTYPE,LVDS25_E)	PROPERTY(IOL1.DRIVE,16)	PROPERTY(IOL1.DRIVE,12)	PROPERTY(IOL1.IOTYPE,LVCMOS18)	PROPERTY(IOL1.DRIVE,8)	PROPERTY(IOL1.DRIVE,4)	PROPERTY(IOL1.IOTYPE,LVCMOS15)	PROPERTY(IOL1.DRIVE,8)	PROPERTY(IOL1.DRIVE,4)	PROPERTY(IOL1.IOTYPE,LVCMOS12)	PROPERTY(IOL1.DRIVE,8)	PROPERTY(IOL1.DRIVE,4)	PROPERTY(IOL1.IOTYPE,SSTL33_II)	PROPERTY(IOL1.IOTYPE,SSTL18_I)	PROPERTY(IOL1.IOTYPE,SSTL18_II)	PROPERTY(IOL1.IOTYPE,HSTL18_I)	PROPERTY(IOL1.IOTYPE,HSTL15_I)	PROPERTY(IOL1.IOTYPE,HSTL15_II)
iol4_r_x34y8	iol_quad_r	34	8				MC12_ENSRC_6	MISCS_MIC_IO_R	1	69	0	0		A+~((B+C)*((D+E)*(F+G+H)+(I+J)*(K+L+M)+N*O+P*(Q+R)+S+T+U+V+W))	ABC+DE+FG+H+*IJ+KL+M+*+NO*+PQR+*+S+T+U+V+W+*~+	23		PROPERTY(IOL0.IOTYPE,LVDS25)	PROPERTY(IOL1.MODE,OUT)	PROPERTY(IOL1.MODE,BI)	PROPERTY(IOL1.IOTYPE,LVCMOS33)	PROPERTY(IOL1.IOTYPE,PCI33)	PROPERTY(IOL1.DRIVE,20)	PROPERTY(IOL1.DRIVE,12)	PROPERTY(IOL1.DRIVE,4)	PROPERTY(IOL1.IOTYPE,LVCMOS25)	PROPERTY(IOL1.IOTYPE,LVDS25_E)	PROPERTY(IOL1.DRIVE,20)	PROPERTY(IOL1.DRIVE,16)	PROPERTY(IOL1.DRIVE,4)	PROPERTY(IOL1.IOTYPE,LVCMOS15)	PROPERTY(IOL1.DRIVE,4)	PROPERTY(IOL1.IOTYPE,LVCMOS12)	PROPERTY(IOL1.DRIVE,8)	PROPERTY(IOL1.DRIVE,4)	PROPERTY(IOL1.IOTYPE,SSTL18_I)	PROPERTY(IOL1.IOTYPE,SSTL18_II)	PROPERTY(IOL1.IOTYPE,SSTL15_II)	PROPERTY(IOL1.IOTYPE,HSTL18_II)	PROPERTY(IOL1.IOTYPE,HSTL15_II)
iol4_r_x34y8	iol_quad_r	34	8				MC12_ENSNK_17	MISCS_MIC_IO_R	1	90	0	0		A+~((B+C)*((D+E)*(F+G+H)+(I+J)*(K+L)+M*(N+O)+P*(Q+R)+S*(T+U)+V+W+X+Y+Z+[))	ABC+DE+FG+H+*IJ+KL+*+MNO+*+PQR+*+STU+*+V+W+X+Y+Z+[+*~+	27		PROPERTY(IOL2.IOTYPE,LVDS25)	PROPERTY(IOL3.MODE,OUT)	PROPERTY(IOL3.MODE,BI)	PROPERTY(IOL3.IOTYPE,LVCMOS33)	PROPERTY(IOL3.IOTYPE,PCI33)	PROPERTY(IOL3.DRIVE,20)	PROPERTY(IOL3.DRIVE,16)	PROPERTY(IOL3.DRIVE,12)	PROPERTY(IOL3.IOTYPE,LVCMOS25)	PROPERTY(IOL3.IOTYPE,LVDS25_E)	PROPERTY(IOL3.DRIVE,16)	PROPERTY(IOL3.DRIVE,12)	PROPERTY(IOL3.IOTYPE,LVCMOS18)	PROPERTY(IOL3.DRIVE,8)	PROPERTY(IOL3.DRIVE,4)	PROPERTY(IOL3.IOTYPE,LVCMOS15)	PROPERTY(IOL3.DRIVE,8)	PROPERTY(IOL3.DRIVE,4)	PROPERTY(IOL3.IOTYPE,LVCMOS12)	PROPERTY(IOL3.DRIVE,8)	PROPERTY(IOL3.DRIVE,4)	PROPERTY(IOL3.IOTYPE,SSTL33_II)	PROPERTY(IOL3.IOTYPE,SSTL18_I)	PROPERTY(IOL3.IOTYPE,SSTL18_II)	PROPERTY(IOL3.IOTYPE,HSTL18_I)	PROPERTY(IOL3.IOTYPE,HSTL15_I)	PROPERTY(IOL3.IOTYPE,HSTL15_II)
iol4_r_x34y8	iol_quad_r	34	8				MC12_ENSRC_17	MISCS_MIC_IO_R	1	92	0	0		A+~((B+C)*((D+E)*(F+G+H)+(I+J)*(K+L)+M*(N+O)+P*(Q+R)+S*(T+U)+V+W+X+Y+Z+[+\+]+^+_))	ABC+DE+FG+H+*IJ+KL+*+MNO+*+PQR+*+STU+*+V+W+X+Y+Z+[+\+]+^+_+*~+	31		PROPERTY(IOL2.IOTYPE,LVDS25)	PROPERTY(IOL3.MODE,OUT)	PROPERTY(IOL3.MODE,BI)	PROPERTY(IOL3.IOTYPE,LVCMOS33)	PROPERTY(IOL3.IOTYPE,PCI33)	PROPERTY(IOL3.DRIVE,24)	PROPERTY(IOL3.DRIVE,12)	PROPERTY(IOL3.DRIVE,8)	PROPERTY(IOL3.IOTYPE,LVCMOS25)	PROPERTY(IOL3.IOTYPE,LVDS25_E)	PROPERTY(IOL3.DRIVE,20)	PROPERTY(IOL3.DRIVE,8)	PROPERTY(IOL3.IOTYPE,LVCMOS18)	PROPERTY(IOL3.DRIVE,12)	PROPERTY(IOL3.DRIVE,4)	PROPERTY(IOL3.IOTYPE,LVCMOS15)	PROPERTY(IOL3.DRIVE,8)	PROPERTY(IOL3.DRIVE,4)	PROPERTY(IOL3.IOTYPE,LVCMOS12)	PROPERTY(IOL3.DRIVE,8)	PROPERTY(IOL3.DRIVE,4)	PROPERTY(IOL3.IOTYPE,SSTL33_I)	PROPERTY(IOL3.IOTYPE,SSTL25_I)	PROPERTY(IOL3.IOTYPE,SSTL25_II)	PROPERTY(IOL3.IOTYPE,SSTL18_I)	PROPERTY(IOL3.IOTYPE,SSTL18_II)	PROPERTY(IOL3.IOTYPE,SSTL15_I)	PROPERTY(IOL3.IOTYPE,SSTL15_II)	PROPERTY(IOL3.IOTYPE,HSTL18_II)	PROPERTY(IOL3.IOTYPE,HSTL15_I)	PROPERTY(IOL3.IOTYPE,HSTL15_II)
iol4_r_x34y8	iol_quad_r	34	8				MC12_ENSRC_16	MISCS_MIC_IO_R	1	93	0	0		A+~((B+C)*((D+E)*(F+G+H)+(I+J)*(K+L+M)+N*O+P*(Q+R)+S+T+U+V+W))	ABC+DE+FG+H+*IJ+KL+M+*+NO*+PQR+*+S+T+U+V+W+*~+	23		PROPERTY(IOL2.IOTYPE,LVDS25)	PROPERTY(IOL3.MODE,OUT)	PROPERTY(IOL3.MODE,BI)	PROPERTY(IOL3.IOTYPE,LVCMOS33)	PROPERTY(IOL3.IOTYPE,PCI33)	PROPERTY(IOL3.DRIVE,20)	PROPERTY(IOL3.DRIVE,12)	PROPERTY(IOL3.DRIVE,4)	PROPERTY(IOL3.IOTYPE,LVCMOS25)	PROPERTY(IOL3.IOTYPE,LVDS25_E)	PROPERTY(IOL3.DRIVE,20)	PROPERTY(IOL3.DRIVE,16)	PROPERTY(IOL3.DRIVE,4)	PROPERTY(IOL3.IOTYPE,LVCMOS15)	PROPERTY(IOL3.DRIVE,4)	PROPERTY(IOL3.IOTYPE,LVCMOS12)	PROPERTY(IOL3.DRIVE,8)	PROPERTY(IOL3.DRIVE,4)	PROPERTY(IOL3.IOTYPE,SSTL18_I)	PROPERTY(IOL3.IOTYPE,SSTL18_II)	PROPERTY(IOL3.IOTYPE,SSTL15_II)	PROPERTY(IOL3.IOTYPE,HSTL18_II)	PROPERTY(IOL3.IOTYPE,HSTL15_II)
iol4_r_x34y11	iol_quad_r	34	11				MC12_ENSNK_2	MISCS_MIC_IO_R	1	12	0	0		A+~((B+C)*((D+E)*(F+G+H)+(I+J)*(K+L)+M*(N+O)+P*(Q+R)+S*(T+U)+V+W+X+Y+Z+[))	ABC+DE+FG+H+*IJ+KL+*+MNO+*+PQR+*+STU+*+V+W+X+Y+Z+[+*~+	27		PROPERTY(IOL0.IOTYPE,LVDS25)	PROPERTY(IOL0.MODE,OUT)	PROPERTY(IOL0.MODE,BI)	PROPERTY(IOL0.IOTYPE,LVCMOS33)	PROPERTY(IOL0.IOTYPE,PCI33)	PROPERTY(IOL0.DRIVE,20)	PROPERTY(IOL0.DRIVE,16)	PROPERTY(IOL0.DRIVE,12)	PROPERTY(IOL0.IOTYPE,LVCMOS25)	PROPERTY(IOL0.IOTYPE,LVDS25_E)	PROPERTY(IOL0.DRIVE,16)	PROPERTY(IOL0.DRIVE,12)	PROPERTY(IOL0.IOTYPE,LVCMOS18)	PROPERTY(IOL0.DRIVE,8)	PROPERTY(IOL0.DRIVE,4)	PROPERTY(IOL0.IOTYPE,LVCMOS15)	PROPERTY(IOL0.DRIVE,8)	PROPERTY(IOL0.DRIVE,4)	PROPERTY(IOL0.IOTYPE,LVCMOS12)	PROPERTY(IOL0.DRIVE,8)	PROPERTY(IOL0.DRIVE,4)	PROPERTY(IOL0.IOTYPE,SSTL33_II)	PROPERTY(IOL0.IOTYPE,SSTL18_I)	PROPERTY(IOL0.IOTYPE,SSTL18_II)	PROPERTY(IOL0.IOTYPE,HSTL18_I)	PROPERTY(IOL0.IOTYPE,HSTL15_I)	PROPERTY(IOL0.IOTYPE,HSTL15_II)
iol4_r_x34y11	iol_quad_r	34	11				MC12_ENSRC_2	MISCS_MIC_IO_R	1	14	0	0		A+~((B+C)*((D+E)*(F+G+H)+(I+J)*(K+L)+M*(N+O)+P*(Q+R)+S*(T+U)+V+W+X+Y+Z+[+\+]+^+_))	ABC+DE+FG+H+*IJ+KL+*+MNO+*+PQR+*+STU+*+V+W+X+Y+Z+[+\+]+^+_+*~+	31		PROPERTY(IOL0.IOTYPE,LVDS25)	PROPERTY(IOL0.MODE,OUT)	PROPERTY(IOL0.MODE,BI)	PROPERTY(IOL0.IOTYPE,LVCMOS33)	PROPERTY(IOL0.IOTYPE,PCI33)	PROPERTY(IOL0.DRIVE,24)	PROPERTY(IOL0.DRIVE,12)	PROPERTY(IOL0.DRIVE,8)	PROPERTY(IOL0.IOTYPE,LVCMOS25)	PROPERTY(IOL0.IOTYPE,LVDS25_E)	PROPERTY(IOL0.DRIVE,20)	PROPERTY(IOL0.DRIVE,8)	PROPERTY(IOL0.IOTYPE,LVCMOS18)	PROPERTY(IOL0.DRIVE,12)	PROPERTY(IOL0.DRIVE,4)	PROPERTY(IOL0.IOTYPE,LVCMOS15)	PROPERTY(IOL0.DRIVE,8)	PROPERTY(IOL0.DRIVE,4)	PROPERTY(IOL0.IOTYPE,LVCMOS12)	PROPERTY(IOL0.DRIVE,8)	PROPERTY(IOL0.DRIVE,4)	PROPERTY(IOL0.IOTYPE,SSTL33_I)	PROPERTY(IOL0.IOTYPE,SSTL25_I)	PROPERTY(IOL0.IOTYPE,SSTL25_II)	PROPERTY(IOL0.IOTYPE,SSTL18_I)	PROPERTY(IOL0.IOTYPE,SSTL18_II)	PROPERTY(IOL0.IOTYPE,SSTL15_I)	PROPERTY(IOL0.IOTYPE,SSTL15_II)	PROPERTY(IOL0.IOTYPE,HSTL18_II)	PROPERTY(IOL0.IOTYPE,HSTL15_I)	PROPERTY(IOL0.IOTYPE,HSTL15_II)
iol4_r_x34y11	iol_quad_r	34	11				MC12_ENSRC_1	MISCS_MIC_IO_R	1	15	0	0		A+~((B+C)*((D+E)*(F+G+H)+(I+J)*(K+L+M)+N*O+P*(Q+R)+S+T+U+V+W))	ABC+DE+FG+H+*IJ+KL+M+*+NO*+PQR+*+S+T+U+V+W+*~+	23		PROPERTY(IOL0.IOTYPE,LVDS25)	PROPERTY(IOL0.MODE,OUT)	PROPERTY(IOL0.MODE,BI)	PROPERTY(IOL0.IOTYPE,LVCMOS33)	PROPERTY(IOL0.IOTYPE,PCI33)	PROPERTY(IOL0.DRIVE,20)	PROPERTY(IOL0.DRIVE,12)	PROPERTY(IOL0.DRIVE,4)	PROPERTY(IOL0.IOTYPE,LVCMOS25)	PROPERTY(IOL0.IOTYPE,LVDS25_E)	PROPERTY(IOL0.DRIVE,20)	PROPERTY(IOL0.DRIVE,16)	PROPERTY(IOL0.DRIVE,4)	PROPERTY(IOL0.IOTYPE,LVCMOS15)	PROPERTY(IOL0.DRIVE,4)	PROPERTY(IOL0.IOTYPE,LVCMOS12)	PROPERTY(IOL0.DRIVE,8)	PROPERTY(IOL0.DRIVE,4)	PROPERTY(IOL0.IOTYPE,SSTL18_I)	PROPERTY(IOL0.IOTYPE,SSTL18_II)	PROPERTY(IOL0.IOTYPE,SSTL15_II)	PROPERTY(IOL0.IOTYPE,HSTL18_II)	PROPERTY(IOL0.IOTYPE,HSTL15_II)
iol4_r_x34y11	iol_quad_r	34	11				MC12_ENSNK_17	MISCS_MIC_IO_R	1	90	0	0		A+~((B+C)*((D+E)*(F+G+H)+(I+J)*(K+L)+M*(N+O)+P*(Q+R)+S*(T+U)+V+W+X+Y+Z+[))	ABC+DE+FG+H+*IJ+KL+*+MNO+*+PQR+*+STU+*+V+W+X+Y+Z+[+*~+	27		PROPERTY(IOL2.IOTYPE,LVDS25)	PROPERTY(IOL3.MODE,OUT)	PROPERTY(IOL3.MODE,BI)	PROPERTY(IOL3.IOTYPE,LVCMOS33)	PROPERTY(IOL3.IOTYPE,PCI33)	PROPERTY(IOL3.DRIVE,20)	PROPERTY(IOL3.DRIVE,16)	PROPERTY(IOL3.DRIVE,12)	PROPERTY(IOL3.IOTYPE,LVCMOS25)	PROPERTY(IOL3.IOTYPE,LVDS25_E)	PROPERTY(IOL3.DRIVE,16)	PROPERTY(IOL3.DRIVE,12)	PROPERTY(IOL3.IOTYPE,LVCMOS18)	PROPERTY(IOL3.DRIVE,8)	PROPERTY(IOL3.DRIVE,4)	PROPERTY(IOL3.IOTYPE,LVCMOS15)	PROPERTY(IOL3.DRIVE,8)	PROPERTY(IOL3.DRIVE,4)	PROPERTY(IOL3.IOTYPE,LVCMOS12)	PROPERTY(IOL3.DRIVE,8)	PROPERTY(IOL3.DRIVE,4)	PROPERTY(IOL3.IOTYPE,SSTL33_II)	PROPERTY(IOL3.IOTYPE,SSTL18_I)	PROPERTY(IOL3.IOTYPE,SSTL18_II)	PROPERTY(IOL3.IOTYPE,HSTL18_I)	PROPERTY(IOL3.IOTYPE,HSTL15_I)	PROPERTY(IOL3.IOTYPE,HSTL15_II)
iol4_r_x34y11	iol_quad_r	34	11				MC12_ENSRC_17	MISCS_MIC_IO_R	1	92	0	0		A+~((B+C)*((D+E)*(F+G+H)+(I+J)*(K+L)+M*(N+O)+P*(Q+R)+S*(T+U)+V+W+X+Y+Z+[+\+]+^+_))	ABC+DE+FG+H+*IJ+KL+*+MNO+*+PQR+*+STU+*+V+W+X+Y+Z+[+\+]+^+_+*~+	31		PROPERTY(IOL2.IOTYPE,LVDS25)	PROPERTY(IOL3.MODE,OUT)	PROPERTY(IOL3.MODE,BI)	PROPERTY(IOL3.IOTYPE,LVCMOS33)	PROPERTY(IOL3.IOTYPE,PCI33)	PROPERTY(IOL3.DRIVE,24)	PROPERTY(IOL3.DRIVE,12)	PROPERTY(IOL3.DRIVE,8)	PROPERTY(IOL3.IOTYPE,LVCMOS25)	PROPERTY(IOL3.IOTYPE,LVDS25_E)	PROPERTY(IOL3.DRIVE,20)	PROPERTY(IOL3.DRIVE,8)	PROPERTY(IOL3.IOTYPE,LVCMOS18)	PROPERTY(IOL3.DRIVE,12)	PROPERTY(IOL3.DRIVE,4)	PROPERTY(IOL3.IOTYPE,LVCMOS15)	PROPERTY(IOL3.DRIVE,8)	PROPERTY(IOL3.DRIVE,4)	PROPERTY(IOL3.IOTYPE,LVCMOS12)	PROPERTY(IOL3.DRIVE,8)	PROPERTY(IOL3.DRIVE,4)	PROPERTY(IOL3.IOTYPE,SSTL33_I)	PROPERTY(IOL3.IOTYPE,SSTL25_I)	PROPERTY(IOL3.IOTYPE,SSTL25_II)	PROPERTY(IOL3.IOTYPE,SSTL18_I)	PROPERTY(IOL3.IOTYPE,SSTL18_II)	PROPERTY(IOL3.IOTYPE,SSTL15_I)	PROPERTY(IOL3.IOTYPE,SSTL15_II)	PROPERTY(IOL3.IOTYPE,HSTL18_II)	PROPERTY(IOL3.IOTYPE,HSTL15_I)	PROPERTY(IOL3.IOTYPE,HSTL15_II)
iol4_r_x34y11	iol_quad_r	34	11				MC12_ENSRC_16	MISCS_MIC_IO_R	1	93	0	0		A+~((B+C)*((D+E)*(F+G+H)+(I+J)*(K+L+M)+N*O+P*(Q+R)+S+T+U+V+W))	ABC+DE+FG+H+*IJ+KL+M+*+NO*+PQR+*+S+T+U+V+W+*~+	23		PROPERTY(IOL2.IOTYPE,LVDS25)	PROPERTY(IOL3.MODE,OUT)	PROPERTY(IOL3.MODE,BI)	PROPERTY(IOL3.IOTYPE,LVCMOS33)	PROPERTY(IOL3.IOTYPE,PCI33)	PROPERTY(IOL3.DRIVE,20)	PROPERTY(IOL3.DRIVE,12)	PROPERTY(IOL3.DRIVE,4)	PROPERTY(IOL3.IOTYPE,LVCMOS25)	PROPERTY(IOL3.IOTYPE,LVDS25_E)	PROPERTY(IOL3.DRIVE,20)	PROPERTY(IOL3.DRIVE,16)	PROPERTY(IOL3.DRIVE,4)	PROPERTY(IOL3.IOTYPE,LVCMOS15)	PROPERTY(IOL3.DRIVE,4)	PROPERTY(IOL3.IOTYPE,LVCMOS12)	PROPERTY(IOL3.DRIVE,8)	PROPERTY(IOL3.DRIVE,4)	PROPERTY(IOL3.IOTYPE,SSTL18_I)	PROPERTY(IOL3.IOTYPE,SSTL18_II)	PROPERTY(IOL3.IOTYPE,SSTL15_II)	PROPERTY(IOL3.IOTYPE,HSTL18_II)	PROPERTY(IOL3.IOTYPE,HSTL15_II)
iol4_r_x34y11	iol_quad_r	34	11				MC12_ENSRC_12	MISCS_MIC_IO_R	1	144	0	0		A+~((B+C)*((D+E)*(F+G+H)+(I+J)*(K+L)+M*(N+O)+P*(Q+R)+S*(T+U)+V+W+X+Y+Z+[+\+]+^+_))	ABC+DE+FG+H+*IJ+KL+*+MNO+*+PQR+*+STU+*+V+W+X+Y+Z+[+\+]+^+_+*~+	31		PROPERTY(IOL2.IOTYPE,LVDS25)	PROPERTY(IOL2.MODE,OUT)	PROPERTY(IOL2.MODE,BI)	PROPERTY(IOL2.IOTYPE,LVCMOS33)	PROPERTY(IOL2.IOTYPE,PCI33)	PROPERTY(IOL2.DRIVE,24)	PROPERTY(IOL2.DRIVE,12)	PROPERTY(IOL2.DRIVE,8)	PROPERTY(IOL2.IOTYPE,LVCMOS25)	PROPERTY(IOL2.IOTYPE,LVDS25_E)	PROPERTY(IOL2.DRIVE,20)	PROPERTY(IOL2.DRIVE,8)	PROPERTY(IOL2.IOTYPE,LVCMOS18)	PROPERTY(IOL2.DRIVE,12)	PROPERTY(IOL2.DRIVE,4)	PROPERTY(IOL2.IOTYPE,LVCMOS15)	PROPERTY(IOL2.DRIVE,8)	PROPERTY(IOL2.DRIVE,4)	PROPERTY(IOL2.IOTYPE,LVCMOS12)	PROPERTY(IOL2.DRIVE,8)	PROPERTY(IOL2.DRIVE,4)	PROPERTY(IOL2.IOTYPE,SSTL33_I)	PROPERTY(IOL2.IOTYPE,SSTL25_I)	PROPERTY(IOL2.IOTYPE,SSTL25_II)	PROPERTY(IOL2.IOTYPE,SSTL18_I)	PROPERTY(IOL2.IOTYPE,SSTL18_II)	PROPERTY(IOL2.IOTYPE,SSTL15_I)	PROPERTY(IOL2.IOTYPE,SSTL15_II)	PROPERTY(IOL2.IOTYPE,HSTL18_II)	PROPERTY(IOL2.IOTYPE,HSTL15_I)	PROPERTY(IOL2.IOTYPE,HSTL15_II)
iol4_r_x34y11	iol_quad_r	34	11				MC12_ENSRC_11	MISCS_MIC_IO_R	1	146	0	0		A+~((B+C)*((D+E)*(F+G+H)+(I+J)*(K+L+M)+N*O+P*(Q+R)+S+T+U+V+W))	ABC+DE+FG+H+*IJ+KL+M+*+NO*+PQR+*+S+T+U+V+W+*~+	23		PROPERTY(IOL2.IOTYPE,LVDS25)	PROPERTY(IOL2.MODE,OUT)	PROPERTY(IOL2.MODE,BI)	PROPERTY(IOL2.IOTYPE,LVCMOS33)	PROPERTY(IOL2.IOTYPE,PCI33)	PROPERTY(IOL2.DRIVE,20)	PROPERTY(IOL2.DRIVE,12)	PROPERTY(IOL2.DRIVE,4)	PROPERTY(IOL2.IOTYPE,LVCMOS25)	PROPERTY(IOL2.IOTYPE,LVDS25_E)	PROPERTY(IOL2.DRIVE,20)	PROPERTY(IOL2.DRIVE,16)	PROPERTY(IOL2.DRIVE,4)	PROPERTY(IOL2.IOTYPE,LVCMOS15)	PROPERTY(IOL2.DRIVE,4)	PROPERTY(IOL2.IOTYPE,LVCMOS12)	PROPERTY(IOL2.DRIVE,8)	PROPERTY(IOL2.DRIVE,4)	PROPERTY(IOL2.IOTYPE,SSTL18_I)	PROPERTY(IOL2.IOTYPE,SSTL18_II)	PROPERTY(IOL2.IOTYPE,SSTL15_II)	PROPERTY(IOL2.IOTYPE,HSTL18_II)	PROPERTY(IOL2.IOTYPE,HSTL15_II)
iol4_r_x34y11	iol_quad_r	34	11				MC12_ENSNK_12	MISCS_MIC_IO_R	1	147	0	0		A+~((B+C)*((D+E)*(F+G+H)+(I+J)*(K+L)+M*(N+O)+P*(Q+R)+S*(T+U)+V+W+X+Y+Z+[))	ABC+DE+FG+H+*IJ+KL+*+MNO+*+PQR+*+STU+*+V+W+X+Y+Z+[+*~+	27		PROPERTY(IOL2.IOTYPE,LVDS25)	PROPERTY(IOL2.MODE,OUT)	PROPERTY(IOL2.MODE,BI)	PROPERTY(IOL2.IOTYPE,LVCMOS33)	PROPERTY(IOL2.IOTYPE,PCI33)	PROPERTY(IOL2.DRIVE,20)	PROPERTY(IOL2.DRIVE,16)	PROPERTY(IOL2.DRIVE,12)	PROPERTY(IOL2.IOTYPE,LVCMOS25)	PROPERTY(IOL2.IOTYPE,LVDS25_E)	PROPERTY(IOL2.DRIVE,16)	PROPERTY(IOL2.DRIVE,12)	PROPERTY(IOL2.IOTYPE,LVCMOS18)	PROPERTY(IOL2.DRIVE,8)	PROPERTY(IOL2.DRIVE,4)	PROPERTY(IOL2.IOTYPE,LVCMOS15)	PROPERTY(IOL2.DRIVE,8)	PROPERTY(IOL2.DRIVE,4)	PROPERTY(IOL2.IOTYPE,LVCMOS12)	PROPERTY(IOL2.DRIVE,8)	PROPERTY(IOL2.DRIVE,4)	PROPERTY(IOL2.IOTYPE,SSTL33_II)	PROPERTY(IOL2.IOTYPE,SSTL18_I)	PROPERTY(IOL2.IOTYPE,SSTL18_II)	PROPERTY(IOL2.IOTYPE,HSTL18_I)	PROPERTY(IOL2.IOTYPE,HSTL15_I)	PROPERTY(IOL2.IOTYPE,HSTL15_II)
iol4_r_x34y17	iol_quad_r	34	17				MC12_ENSNK_17	MISCS_MIC_IO_R	1	90	0	0		A+~((B+C)*((D+E)*(F+G+H)+(I+J)*(K+L)+M*(N+O)+P*(Q+R)+S*(T+U)+V+W+X+Y+Z+[))	ABC+DE+FG+H+*IJ+KL+*+MNO+*+PQR+*+STU+*+V+W+X+Y+Z+[+*~+	27		PROPERTY(IOL2.IOTYPE,LVDS25)	PROPERTY(IOL3.MODE,OUT)	PROPERTY(IOL3.MODE,BI)	PROPERTY(IOL3.IOTYPE,LVCMOS33)	PROPERTY(IOL3.IOTYPE,PCI33)	PROPERTY(IOL3.DRIVE,20)	PROPERTY(IOL3.DRIVE,16)	PROPERTY(IOL3.DRIVE,12)	PROPERTY(IOL3.IOTYPE,LVCMOS25)	PROPERTY(IOL3.IOTYPE,LVDS25_E)	PROPERTY(IOL3.DRIVE,16)	PROPERTY(IOL3.DRIVE,12)	PROPERTY(IOL3.IOTYPE,LVCMOS18)	PROPERTY(IOL3.DRIVE,8)	PROPERTY(IOL3.DRIVE,4)	PROPERTY(IOL3.IOTYPE,LVCMOS15)	PROPERTY(IOL3.DRIVE,8)	PROPERTY(IOL3.DRIVE,4)	PROPERTY(IOL3.IOTYPE,LVCMOS12)	PROPERTY(IOL3.DRIVE,8)	PROPERTY(IOL3.DRIVE,4)	PROPERTY(IOL3.IOTYPE,SSTL33_II)	PROPERTY(IOL3.IOTYPE,SSTL18_I)	PROPERTY(IOL3.IOTYPE,SSTL18_II)	PROPERTY(IOL3.IOTYPE,HSTL18_I)	PROPERTY(IOL3.IOTYPE,HSTL15_I)	PROPERTY(IOL3.IOTYPE,HSTL15_II)
iol4_r_x34y17	iol_quad_r	34	17				MC12_ENSRC_17	MISCS_MIC_IO_R	1	92	0	0		A+~((B+C)*((D+E)*(F+G+H)+(I+J)*(K+L)+M*(N+O)+P*(Q+R)+S*(T+U)+V+W+X+Y+Z+[+\+]+^+_))	ABC+DE+FG+H+*IJ+KL+*+MNO+*+PQR+*+STU+*+V+W+X+Y+Z+[+\+]+^+_+*~+	31		PROPERTY(IOL2.IOTYPE,LVDS25)	PROPERTY(IOL3.MODE,OUT)	PROPERTY(IOL3.MODE,BI)	PROPERTY(IOL3.IOTYPE,LVCMOS33)	PROPERTY(IOL3.IOTYPE,PCI33)	PROPERTY(IOL3.DRIVE,24)	PROPERTY(IOL3.DRIVE,12)	PROPERTY(IOL3.DRIVE,8)	PROPERTY(IOL3.IOTYPE,LVCMOS25)	PROPERTY(IOL3.IOTYPE,LVDS25_E)	PROPERTY(IOL3.DRIVE,20)	PROPERTY(IOL3.DRIVE,8)	PROPERTY(IOL3.IOTYPE,LVCMOS18)	PROPERTY(IOL3.DRIVE,12)	PROPERTY(IOL3.DRIVE,4)	PROPERTY(IOL3.IOTYPE,LVCMOS15)	PROPERTY(IOL3.DRIVE,8)	PROPERTY(IOL3.DRIVE,4)	PROPERTY(IOL3.IOTYPE,LVCMOS12)	PROPERTY(IOL3.DRIVE,8)	PROPERTY(IOL3.DRIVE,4)	PROPERTY(IOL3.IOTYPE,SSTL33_I)	PROPERTY(IOL3.IOTYPE,SSTL25_I)	PROPERTY(IOL3.IOTYPE,SSTL25_II)	PROPERTY(IOL3.IOTYPE,SSTL18_I)	PROPERTY(IOL3.IOTYPE,SSTL18_II)	PROPERTY(IOL3.IOTYPE,SSTL15_I)	PROPERTY(IOL3.IOTYPE,SSTL15_II)	PROPERTY(IOL3.IOTYPE,HSTL18_II)	PROPERTY(IOL3.IOTYPE,HSTL15_I)	PROPERTY(IOL3.IOTYPE,HSTL15_II)
iol4_r_x34y17	iol_quad_r	34	17				MC12_ENSRC_16	MISCS_MIC_IO_R	1	93	0	0		A+~((B+C)*((D+E)*(F+G+H)+(I+J)*(K+L+M)+N*O+P*(Q+R)+S+T+U+V+W))	ABC+DE+FG+H+*IJ+KL+M+*+NO*+PQR+*+S+T+U+V+W+*~+	23		PROPERTY(IOL2.IOTYPE,LVDS25)	PROPERTY(IOL3.MODE,OUT)	PROPERTY(IOL3.MODE,BI)	PROPERTY(IOL3.IOTYPE,LVCMOS33)	PROPERTY(IOL3.IOTYPE,PCI33)	PROPERTY(IOL3.DRIVE,20)	PROPERTY(IOL3.DRIVE,12)	PROPERTY(IOL3.DRIVE,4)	PROPERTY(IOL3.IOTYPE,LVCMOS25)	PROPERTY(IOL3.IOTYPE,LVDS25_E)	PROPERTY(IOL3.DRIVE,20)	PROPERTY(IOL3.DRIVE,16)	PROPERTY(IOL3.DRIVE,4)	PROPERTY(IOL3.IOTYPE,LVCMOS15)	PROPERTY(IOL3.DRIVE,4)	PROPERTY(IOL3.IOTYPE,LVCMOS12)	PROPERTY(IOL3.DRIVE,8)	PROPERTY(IOL3.DRIVE,4)	PROPERTY(IOL3.IOTYPE,SSTL18_I)	PROPERTY(IOL3.IOTYPE,SSTL18_II)	PROPERTY(IOL3.IOTYPE,SSTL15_II)	PROPERTY(IOL3.IOTYPE,HSTL18_II)	PROPERTY(IOL3.IOTYPE,HSTL15_II)
iol4_r_x34y17	iol_quad_r	34	17				MC12_ENSRC_12	MISCS_MIC_IO_R	1	144	0	0		A+~((B+C)*((D+E)*(F+G+H)+(I+J)*(K+L)+M*(N+O)+P*(Q+R)+S*(T+U)+V+W+X+Y+Z+[+\+]+^+_))	ABC+DE+FG+H+*IJ+KL+*+MNO+*+PQR+*+STU+*+V+W+X+Y+Z+[+\+]+^+_+*~+	31		PROPERTY(IOL2.IOTYPE,LVDS25)	PROPERTY(IOL2.MODE,OUT)	PROPERTY(IOL2.MODE,BI)	PROPERTY(IOL2.IOTYPE,LVCMOS33)	PROPERTY(IOL2.IOTYPE,PCI33)	PROPERTY(IOL2.DRIVE,24)	PROPERTY(IOL2.DRIVE,12)	PROPERTY(IOL2.DRIVE,8)	PROPERTY(IOL2.IOTYPE,LVCMOS25)	PROPERTY(IOL2.IOTYPE,LVDS25_E)	PROPERTY(IOL2.DRIVE,20)	PROPERTY(IOL2.DRIVE,8)	PROPERTY(IOL2.IOTYPE,LVCMOS18)	PROPERTY(IOL2.DRIVE,12)	PROPERTY(IOL2.DRIVE,4)	PROPERTY(IOL2.IOTYPE,LVCMOS15)	PROPERTY(IOL2.DRIVE,8)	PROPERTY(IOL2.DRIVE,4)	PROPERTY(IOL2.IOTYPE,LVCMOS12)	PROPERTY(IOL2.DRIVE,8)	PROPERTY(IOL2.DRIVE,4)	PROPERTY(IOL2.IOTYPE,SSTL33_I)	PROPERTY(IOL2.IOTYPE,SSTL25_I)	PROPERTY(IOL2.IOTYPE,SSTL25_II)	PROPERTY(IOL2.IOTYPE,SSTL18_I)	PROPERTY(IOL2.IOTYPE,SSTL18_II)	PROPERTY(IOL2.IOTYPE,SSTL15_I)	PROPERTY(IOL2.IOTYPE,SSTL15_II)	PROPERTY(IOL2.IOTYPE,HSTL18_II)	PROPERTY(IOL2.IOTYPE,HSTL15_I)	PROPERTY(IOL2.IOTYPE,HSTL15_II)
iol4_r_x34y17	iol_quad_r	34	17				MC12_ENSRC_11	MISCS_MIC_IO_R	1	146	0	0		A+~((B+C)*((D+E)*(F+G+H)+(I+J)*(K+L+M)+N*O+P*(Q+R)+S+T+U+V+W))	ABC+DE+FG+H+*IJ+KL+M+*+NO*+PQR+*+S+T+U+V+W+*~+	23		PROPERTY(IOL2.IOTYPE,LVDS25)	PROPERTY(IOL2.MODE,OUT)	PROPERTY(IOL2.MODE,BI)	PROPERTY(IOL2.IOTYPE,LVCMOS33)	PROPERTY(IOL2.IOTYPE,PCI33)	PROPERTY(IOL2.DRIVE,20)	PROPERTY(IOL2.DRIVE,12)	PROPERTY(IOL2.DRIVE,4)	PROPERTY(IOL2.IOTYPE,LVCMOS25)	PROPERTY(IOL2.IOTYPE,LVDS25_E)	PROPERTY(IOL2.DRIVE,20)	PROPERTY(IOL2.DRIVE,16)	PROPERTY(IOL2.DRIVE,4)	PROPERTY(IOL2.IOTYPE,LVCMOS15)	PROPERTY(IOL2.DRIVE,4)	PROPERTY(IOL2.IOTYPE,LVCMOS12)	PROPERTY(IOL2.DRIVE,8)	PROPERTY(IOL2.DRIVE,4)	PROPERTY(IOL2.IOTYPE,SSTL18_I)	PROPERTY(IOL2.IOTYPE,SSTL18_II)	PROPERTY(IOL2.IOTYPE,SSTL15_II)	PROPERTY(IOL2.IOTYPE,HSTL18_II)	PROPERTY(IOL2.IOTYPE,HSTL15_II)
iol4_r_x34y17	iol_quad_r	34	17				MC12_ENSNK_12	MISCS_MIC_IO_R	1	147	0	0		A+~((B+C)*((D+E)*(F+G+H)+(I+J)*(K+L)+M*(N+O)+P*(Q+R)+S*(T+U)+V+W+X+Y+Z+[))	ABC+DE+FG+H+*IJ+KL+*+MNO+*+PQR+*+STU+*+V+W+X+Y+Z+[+*~+	27		PROPERTY(IOL2.IOTYPE,LVDS25)	PROPERTY(IOL2.MODE,OUT)	PROPERTY(IOL2.MODE,BI)	PROPERTY(IOL2.IOTYPE,LVCMOS33)	PROPERTY(IOL2.IOTYPE,PCI33)	PROPERTY(IOL2.DRIVE,20)	PROPERTY(IOL2.DRIVE,16)	PROPERTY(IOL2.DRIVE,12)	PROPERTY(IOL2.IOTYPE,LVCMOS25)	PROPERTY(IOL2.IOTYPE,LVDS25_E)	PROPERTY(IOL2.DRIVE,16)	PROPERTY(IOL2.DRIVE,12)	PROPERTY(IOL2.IOTYPE,LVCMOS18)	PROPERTY(IOL2.DRIVE,8)	PROPERTY(IOL2.DRIVE,4)	PROPERTY(IOL2.IOTYPE,LVCMOS15)	PROPERTY(IOL2.DRIVE,8)	PROPERTY(IOL2.DRIVE,4)	PROPERTY(IOL2.IOTYPE,LVCMOS12)	PROPERTY(IOL2.DRIVE,8)	PROPERTY(IOL2.DRIVE,4)	PROPERTY(IOL2.IOTYPE,SSTL33_II)	PROPERTY(IOL2.IOTYPE,SSTL18_I)	PROPERTY(IOL2.IOTYPE,SSTL18_II)	PROPERTY(IOL2.IOTYPE,HSTL18_I)	PROPERTY(IOL2.IOTYPE,HSTL15_I)	PROPERTY(IOL2.IOTYPE,HSTL15_II)
iol4_r_x34y22	iol_quad_r	34	22				MC12_ENSNK_2	MISCS_MIC_IO_R	1	12	0	0		A+~((B+C)*((D+E)*(F+G+H)+(I+J)*(K+L)+M*(N+O)+P*(Q+R)+S*(T+U)+V+W+X+Y+Z+[))	ABC+DE+FG+H+*IJ+KL+*+MNO+*+PQR+*+STU+*+V+W+X+Y+Z+[+*~+	27		PROPERTY(IOL0.IOTYPE,LVDS25)	PROPERTY(IOL0.MODE,OUT)	PROPERTY(IOL0.MODE,BI)	PROPERTY(IOL0.IOTYPE,LVCMOS33)	PROPERTY(IOL0.IOTYPE,PCI33)	PROPERTY(IOL0.DRIVE,20)	PROPERTY(IOL0.DRIVE,16)	PROPERTY(IOL0.DRIVE,12)	PROPERTY(IOL0.IOTYPE,LVCMOS25)	PROPERTY(IOL0.IOTYPE,LVDS25_E)	PROPERTY(IOL0.DRIVE,16)	PROPERTY(IOL0.DRIVE,12)	PROPERTY(IOL0.IOTYPE,LVCMOS18)	PROPERTY(IOL0.DRIVE,8)	PROPERTY(IOL0.DRIVE,4)	PROPERTY(IOL0.IOTYPE,LVCMOS15)	PROPERTY(IOL0.DRIVE,8)	PROPERTY(IOL0.DRIVE,4)	PROPERTY(IOL0.IOTYPE,LVCMOS12)	PROPERTY(IOL0.DRIVE,8)	PROPERTY(IOL0.DRIVE,4)	PROPERTY(IOL0.IOTYPE,SSTL33_II)	PROPERTY(IOL0.IOTYPE,SSTL18_I)	PROPERTY(IOL0.IOTYPE,SSTL18_II)	PROPERTY(IOL0.IOTYPE,HSTL18_I)	PROPERTY(IOL0.IOTYPE,HSTL15_I)	PROPERTY(IOL0.IOTYPE,HSTL15_II)
iol4_r_x34y22	iol_quad_r	34	22				MC12_ENSRC_2	MISCS_MIC_IO_R	1	14	0	0		A+~((B+C)*((D+E)*(F+G+H)+(I+J)*(K+L)+M*(N+O)+P*(Q+R)+S*(T+U)+V+W+X+Y+Z+[+\+]+^+_))	ABC+DE+FG+H+*IJ+KL+*+MNO+*+PQR+*+STU+*+V+W+X+Y+Z+[+\+]+^+_+*~+	31		PROPERTY(IOL0.IOTYPE,LVDS25)	PROPERTY(IOL0.MODE,OUT)	PROPERTY(IOL0.MODE,BI)	PROPERTY(IOL0.IOTYPE,LVCMOS33)	PROPERTY(IOL0.IOTYPE,PCI33)	PROPERTY(IOL0.DRIVE,24)	PROPERTY(IOL0.DRIVE,12)	PROPERTY(IOL0.DRIVE,8)	PROPERTY(IOL0.IOTYPE,LVCMOS25)	PROPERTY(IOL0.IOTYPE,LVDS25_E)	PROPERTY(IOL0.DRIVE,20)	PROPERTY(IOL0.DRIVE,8)	PROPERTY(IOL0.IOTYPE,LVCMOS18)	PROPERTY(IOL0.DRIVE,12)	PROPERTY(IOL0.DRIVE,4)	PROPERTY(IOL0.IOTYPE,LVCMOS15)	PROPERTY(IOL0.DRIVE,8)	PROPERTY(IOL0.DRIVE,4)	PROPERTY(IOL0.IOTYPE,LVCMOS12)	PROPERTY(IOL0.DRIVE,8)	PROPERTY(IOL0.DRIVE,4)	PROPERTY(IOL0.IOTYPE,SSTL33_I)	PROPERTY(IOL0.IOTYPE,SSTL25_I)	PROPERTY(IOL0.IOTYPE,SSTL25_II)	PROPERTY(IOL0.IOTYPE,SSTL18_I)	PROPERTY(IOL0.IOTYPE,SSTL18_II)	PROPERTY(IOL0.IOTYPE,SSTL15_I)	PROPERTY(IOL0.IOTYPE,SSTL15_II)	PROPERTY(IOL0.IOTYPE,HSTL18_II)	PROPERTY(IOL0.IOTYPE,HSTL15_I)	PROPERTY(IOL0.IOTYPE,HSTL15_II)
iol4_r_x34y22	iol_quad_r	34	22				MC12_ENSRC_1	MISCS_MIC_IO_R	1	15	0	0		A+~((B+C)*((D+E)*(F+G+H)+(I+J)*(K+L+M)+N*O+P*(Q+R)+S+T+U+V+W))	ABC+DE+FG+H+*IJ+KL+M+*+NO*+PQR+*+S+T+U+V+W+*~+	23		PROPERTY(IOL0.IOTYPE,LVDS25)	PROPERTY(IOL0.MODE,OUT)	PROPERTY(IOL0.MODE,BI)	PROPERTY(IOL0.IOTYPE,LVCMOS33)	PROPERTY(IOL0.IOTYPE,PCI33)	PROPERTY(IOL0.DRIVE,20)	PROPERTY(IOL0.DRIVE,12)	PROPERTY(IOL0.DRIVE,4)	PROPERTY(IOL0.IOTYPE,LVCMOS25)	PROPERTY(IOL0.IOTYPE,LVDS25_E)	PROPERTY(IOL0.DRIVE,20)	PROPERTY(IOL0.DRIVE,16)	PROPERTY(IOL0.DRIVE,4)	PROPERTY(IOL0.IOTYPE,LVCMOS15)	PROPERTY(IOL0.DRIVE,4)	PROPERTY(IOL0.IOTYPE,LVCMOS12)	PROPERTY(IOL0.DRIVE,8)	PROPERTY(IOL0.DRIVE,4)	PROPERTY(IOL0.IOTYPE,SSTL18_I)	PROPERTY(IOL0.IOTYPE,SSTL18_II)	PROPERTY(IOL0.IOTYPE,SSTL15_II)	PROPERTY(IOL0.IOTYPE,HSTL18_II)	PROPERTY(IOL0.IOTYPE,HSTL15_II)
iol4_r_x34y22	iol_quad_r	34	22				MC12_ENSRC_7	MISCS_MIC_IO_R	1	66	0	0		A+~((B+C)*((D+E)*(F+G+H)+(I+J)*(K+L)+M*(N+O)+P*(Q+R)+S*(T+U)+V+W+X+Y+Z+[+\+]+^+_))	ABC+DE+FG+H+*IJ+KL+*+MNO+*+PQR+*+STU+*+V+W+X+Y+Z+[+\+]+^+_+*~+	31		PROPERTY(IOL0.IOTYPE,LVDS25)	PROPERTY(IOL1.MODE,OUT)	PROPERTY(IOL1.MODE,BI)	PROPERTY(IOL1.IOTYPE,LVCMOS33)	PROPERTY(IOL1.IOTYPE,PCI33)	PROPERTY(IOL1.DRIVE,24)	PROPERTY(IOL1.DRIVE,12)	PROPERTY(IOL1.DRIVE,8)	PROPERTY(IOL1.IOTYPE,LVCMOS25)	PROPERTY(IOL1.IOTYPE,LVDS25_E)	PROPERTY(IOL1.DRIVE,20)	PROPERTY(IOL1.DRIVE,8)	PROPERTY(IOL1.IOTYPE,LVCMOS18)	PROPERTY(IOL1.DRIVE,12)	PROPERTY(IOL1.DRIVE,4)	PROPERTY(IOL1.IOTYPE,LVCMOS15)	PROPERTY(IOL1.DRIVE,8)	PROPERTY(IOL1.DRIVE,4)	PROPERTY(IOL1.IOTYPE,LVCMOS12)	PROPERTY(IOL1.DRIVE,8)	PROPERTY(IOL1.DRIVE,4)	PROPERTY(IOL1.IOTYPE,SSTL33_I)	PROPERTY(IOL1.IOTYPE,SSTL25_I)	PROPERTY(IOL1.IOTYPE,SSTL25_II)	PROPERTY(IOL1.IOTYPE,SSTL18_I)	PROPERTY(IOL1.IOTYPE,SSTL18_II)	PROPERTY(IOL1.IOTYPE,SSTL15_I)	PROPERTY(IOL1.IOTYPE,SSTL15_II)	PROPERTY(IOL1.IOTYPE,HSTL18_II)	PROPERTY(IOL1.IOTYPE,HSTL15_I)	PROPERTY(IOL1.IOTYPE,HSTL15_II)
iol4_r_x34y22	iol_quad_r	34	22				MC12_ENSNK_7	MISCS_MIC_IO_R	1	68	0	0		A+~((B+C)*((D+E)*(F+G+H)+(I+J)*(K+L)+M*(N+O)+P*(Q+R)+S*(T+U)+V+W+X+Y+Z+[))	ABC+DE+FG+H+*IJ+KL+*+MNO+*+PQR+*+STU+*+V+W+X+Y+Z+[+*~+	27		PROPERTY(IOL0.IOTYPE,LVDS25)	PROPERTY(IOL1.MODE,OUT)	PROPERTY(IOL1.MODE,BI)	PROPERTY(IOL1.IOTYPE,LVCMOS33)	PROPERTY(IOL1.IOTYPE,PCI33)	PROPERTY(IOL1.DRIVE,20)	PROPERTY(IOL1.DRIVE,16)	PROPERTY(IOL1.DRIVE,12)	PROPERTY(IOL1.IOTYPE,LVCMOS25)	PROPERTY(IOL1.IOTYPE,LVDS25_E)	PROPERTY(IOL1.DRIVE,16)	PROPERTY(IOL1.DRIVE,12)	PROPERTY(IOL1.IOTYPE,LVCMOS18)	PROPERTY(IOL1.DRIVE,8)	PROPERTY(IOL1.DRIVE,4)	PROPERTY(IOL1.IOTYPE,LVCMOS15)	PROPERTY(IOL1.DRIVE,8)	PROPERTY(IOL1.DRIVE,4)	PROPERTY(IOL1.IOTYPE,LVCMOS12)	PROPERTY(IOL1.DRIVE,8)	PROPERTY(IOL1.DRIVE,4)	PROPERTY(IOL1.IOTYPE,SSTL33_II)	PROPERTY(IOL1.IOTYPE,SSTL18_I)	PROPERTY(IOL1.IOTYPE,SSTL18_II)	PROPERTY(IOL1.IOTYPE,HSTL18_I)	PROPERTY(IOL1.IOTYPE,HSTL15_I)	PROPERTY(IOL1.IOTYPE,HSTL15_II)
iol4_r_x34y22	iol_quad_r	34	22				MC12_ENSRC_6	MISCS_MIC_IO_R	1	69	0	0		A+~((B+C)*((D+E)*(F+G+H)+(I+J)*(K+L+M)+N*O+P*(Q+R)+S+T+U+V+W))	ABC+DE+FG+H+*IJ+KL+M+*+NO*+PQR+*+S+T+U+V+W+*~+	23		PROPERTY(IOL0.IOTYPE,LVDS25)	PROPERTY(IOL1.MODE,OUT)	PROPERTY(IOL1.MODE,BI)	PROPERTY(IOL1.IOTYPE,LVCMOS33)	PROPERTY(IOL1.IOTYPE,PCI33)	PROPERTY(IOL1.DRIVE,20)	PROPERTY(IOL1.DRIVE,12)	PROPERTY(IOL1.DRIVE,4)	PROPERTY(IOL1.IOTYPE,LVCMOS25)	PROPERTY(IOL1.IOTYPE,LVDS25_E)	PROPERTY(IOL1.DRIVE,20)	PROPERTY(IOL1.DRIVE,16)	PROPERTY(IOL1.DRIVE,4)	PROPERTY(IOL1.IOTYPE,LVCMOS15)	PROPERTY(IOL1.DRIVE,4)	PROPERTY(IOL1.IOTYPE,LVCMOS12)	PROPERTY(IOL1.DRIVE,8)	PROPERTY(IOL1.DRIVE,4)	PROPERTY(IOL1.IOTYPE,SSTL18_I)	PROPERTY(IOL1.IOTYPE,SSTL18_II)	PROPERTY(IOL1.IOTYPE,SSTL15_II)	PROPERTY(IOL1.IOTYPE,HSTL18_II)	PROPERTY(IOL1.IOTYPE,HSTL15_II)
iol4_r_x34y25	iol_quad_r	34	25				MC12_ENSNK_2	MISCS_MIC_IO_R	1	12	0	0		A+~((B+C)*((D+E)*(F+G+H)+(I+J)*(K+L)+M*(N+O)+P*(Q+R)+S*(T+U)+V+W+X+Y+Z+[))	ABC+DE+FG+H+*IJ+KL+*+MNO+*+PQR+*+STU+*+V+W+X+Y+Z+[+*~+	27		PROPERTY(IOL0.IOTYPE,LVDS25)	PROPERTY(IOL0.MODE,OUT)	PROPERTY(IOL0.MODE,BI)	PROPERTY(IOL0.IOTYPE,LVCMOS33)	PROPERTY(IOL0.IOTYPE,PCI33)	PROPERTY(IOL0.DRIVE,20)	PROPERTY(IOL0.DRIVE,16)	PROPERTY(IOL0.DRIVE,12)	PROPERTY(IOL0.IOTYPE,LVCMOS25)	PROPERTY(IOL0.IOTYPE,LVDS25_E)	PROPERTY(IOL0.DRIVE,16)	PROPERTY(IOL0.DRIVE,12)	PROPERTY(IOL0.IOTYPE,LVCMOS18)	PROPERTY(IOL0.DRIVE,8)	PROPERTY(IOL0.DRIVE,4)	PROPERTY(IOL0.IOTYPE,LVCMOS15)	PROPERTY(IOL0.DRIVE,8)	PROPERTY(IOL0.DRIVE,4)	PROPERTY(IOL0.IOTYPE,LVCMOS12)	PROPERTY(IOL0.DRIVE,8)	PROPERTY(IOL0.DRIVE,4)	PROPERTY(IOL0.IOTYPE,SSTL33_II)	PROPERTY(IOL0.IOTYPE,SSTL18_I)	PROPERTY(IOL0.IOTYPE,SSTL18_II)	PROPERTY(IOL0.IOTYPE,HSTL18_I)	PROPERTY(IOL0.IOTYPE,HSTL15_I)	PROPERTY(IOL0.IOTYPE,HSTL15_II)
iol4_r_x34y25	iol_quad_r	34	25				MC12_ENSRC_2	MISCS_MIC_IO_R	1	14	0	0		A+~((B+C)*((D+E)*(F+G+H)+(I+J)*(K+L)+M*(N+O)+P*(Q+R)+S*(T+U)+V+W+X+Y+Z+[+\+]+^+_))	ABC+DE+FG+H+*IJ+KL+*+MNO+*+PQR+*+STU+*+V+W+X+Y+Z+[+\+]+^+_+*~+	31		PROPERTY(IOL0.IOTYPE,LVDS25)	PROPERTY(IOL0.MODE,OUT)	PROPERTY(IOL0.MODE,BI)	PROPERTY(IOL0.IOTYPE,LVCMOS33)	PROPERTY(IOL0.IOTYPE,PCI33)	PROPERTY(IOL0.DRIVE,24)	PROPERTY(IOL0.DRIVE,12)	PROPERTY(IOL0.DRIVE,8)	PROPERTY(IOL0.IOTYPE,LVCMOS25)	PROPERTY(IOL0.IOTYPE,LVDS25_E)	PROPERTY(IOL0.DRIVE,20)	PROPERTY(IOL0.DRIVE,8)	PROPERTY(IOL0.IOTYPE,LVCMOS18)	PROPERTY(IOL0.DRIVE,12)	PROPERTY(IOL0.DRIVE,4)	PROPERTY(IOL0.IOTYPE,LVCMOS15)	PROPERTY(IOL0.DRIVE,8)	PROPERTY(IOL0.DRIVE,4)	PROPERTY(IOL0.IOTYPE,LVCMOS12)	PROPERTY(IOL0.DRIVE,8)	PROPERTY(IOL0.DRIVE,4)	PROPERTY(IOL0.IOTYPE,SSTL33_I)	PROPERTY(IOL0.IOTYPE,SSTL25_I)	PROPERTY(IOL0.IOTYPE,SSTL25_II)	PROPERTY(IOL0.IOTYPE,SSTL18_I)	PROPERTY(IOL0.IOTYPE,SSTL18_II)	PROPERTY(IOL0.IOTYPE,SSTL15_I)	PROPERTY(IOL0.IOTYPE,SSTL15_II)	PROPERTY(IOL0.IOTYPE,HSTL18_II)	PROPERTY(IOL0.IOTYPE,HSTL15_I)	PROPERTY(IOL0.IOTYPE,HSTL15_II)
iol4_r_x34y25	iol_quad_r	34	25				MC12_ENSRC_1	MISCS_MIC_IO_R	1	15	0	0		A+~((B+C)*((D+E)*(F+G+H)+(I+J)*(K+L+M)+N*O+P*(Q+R)+S+T+U+V+W))	ABC+DE+FG+H+*IJ+KL+M+*+NO*+PQR+*+S+T+U+V+W+*~+	23		PROPERTY(IOL0.IOTYPE,LVDS25)	PROPERTY(IOL0.MODE,OUT)	PROPERTY(IOL0.MODE,BI)	PROPERTY(IOL0.IOTYPE,LVCMOS33)	PROPERTY(IOL0.IOTYPE,PCI33)	PROPERTY(IOL0.DRIVE,20)	PROPERTY(IOL0.DRIVE,12)	PROPERTY(IOL0.DRIVE,4)	PROPERTY(IOL0.IOTYPE,LVCMOS25)	PROPERTY(IOL0.IOTYPE,LVDS25_E)	PROPERTY(IOL0.DRIVE,20)	PROPERTY(IOL0.DRIVE,16)	PROPERTY(IOL0.DRIVE,4)	PROPERTY(IOL0.IOTYPE,LVCMOS15)	PROPERTY(IOL0.DRIVE,4)	PROPERTY(IOL0.IOTYPE,LVCMOS12)	PROPERTY(IOL0.DRIVE,8)	PROPERTY(IOL0.DRIVE,4)	PROPERTY(IOL0.IOTYPE,SSTL18_I)	PROPERTY(IOL0.IOTYPE,SSTL18_II)	PROPERTY(IOL0.IOTYPE,SSTL15_II)	PROPERTY(IOL0.IOTYPE,HSTL18_II)	PROPERTY(IOL0.IOTYPE,HSTL15_II)
iol4_r_x34y25	iol_quad_r	34	25				MC12_ENSRC_7	MISCS_MIC_IO_R	1	66	0	0		A+~((B+C)*((D+E)*(F+G+H)+(I+J)*(K+L)+M*(N+O)+P*(Q+R)+S*(T+U)+V+W+X+Y+Z+[+\+]+^+_))	ABC+DE+FG+H+*IJ+KL+*+MNO+*+PQR+*+STU+*+V+W+X+Y+Z+[+\+]+^+_+*~+	31		PROPERTY(IOL0.IOTYPE,LVDS25)	PROPERTY(IOL1.MODE,OUT)	PROPERTY(IOL1.MODE,BI)	PROPERTY(IOL1.IOTYPE,LVCMOS33)	PROPERTY(IOL1.IOTYPE,PCI33)	PROPERTY(IOL1.DRIVE,24)	PROPERTY(IOL1.DRIVE,12)	PROPERTY(IOL1.DRIVE,8)	PROPERTY(IOL1.IOTYPE,LVCMOS25)	PROPERTY(IOL1.IOTYPE,LVDS25_E)	PROPERTY(IOL1.DRIVE,20)	PROPERTY(IOL1.DRIVE,8)	PROPERTY(IOL1.IOTYPE,LVCMOS18)	PROPERTY(IOL1.DRIVE,12)	PROPERTY(IOL1.DRIVE,4)	PROPERTY(IOL1.IOTYPE,LVCMOS15)	PROPERTY(IOL1.DRIVE,8)	PROPERTY(IOL1.DRIVE,4)	PROPERTY(IOL1.IOTYPE,LVCMOS12)	PROPERTY(IOL1.DRIVE,8)	PROPERTY(IOL1.DRIVE,4)	PROPERTY(IOL1.IOTYPE,SSTL33_I)	PROPERTY(IOL1.IOTYPE,SSTL25_I)	PROPERTY(IOL1.IOTYPE,SSTL25_II)	PROPERTY(IOL1.IOTYPE,SSTL18_I)	PROPERTY(IOL1.IOTYPE,SSTL18_II)	PROPERTY(IOL1.IOTYPE,SSTL15_I)	PROPERTY(IOL1.IOTYPE,SSTL15_II)	PROPERTY(IOL1.IOTYPE,HSTL18_II)	PROPERTY(IOL1.IOTYPE,HSTL15_I)	PROPERTY(IOL1.IOTYPE,HSTL15_II)
iol4_r_x34y25	iol_quad_r	34	25				MC12_ENSNK_7	MISCS_MIC_IO_R	1	68	0	0		A+~((B+C)*((D+E)*(F+G+H)+(I+J)*(K+L)+M*(N+O)+P*(Q+R)+S*(T+U)+V+W+X+Y+Z+[))	ABC+DE+FG+H+*IJ+KL+*+MNO+*+PQR+*+STU+*+V+W+X+Y+Z+[+*~+	27		PROPERTY(IOL0.IOTYPE,LVDS25)	PROPERTY(IOL1.MODE,OUT)	PROPERTY(IOL1.MODE,BI)	PROPERTY(IOL1.IOTYPE,LVCMOS33)	PROPERTY(IOL1.IOTYPE,PCI33)	PROPERTY(IOL1.DRIVE,20)	PROPERTY(IOL1.DRIVE,16)	PROPERTY(IOL1.DRIVE,12)	PROPERTY(IOL1.IOTYPE,LVCMOS25)	PROPERTY(IOL1.IOTYPE,LVDS25_E)	PROPERTY(IOL1.DRIVE,16)	PROPERTY(IOL1.DRIVE,12)	PROPERTY(IOL1.IOTYPE,LVCMOS18)	PROPERTY(IOL1.DRIVE,8)	PROPERTY(IOL1.DRIVE,4)	PROPERTY(IOL1.IOTYPE,LVCMOS15)	PROPERTY(IOL1.DRIVE,8)	PROPERTY(IOL1.DRIVE,4)	PROPERTY(IOL1.IOTYPE,LVCMOS12)	PROPERTY(IOL1.DRIVE,8)	PROPERTY(IOL1.DRIVE,4)	PROPERTY(IOL1.IOTYPE,SSTL33_II)	PROPERTY(IOL1.IOTYPE,SSTL18_I)	PROPERTY(IOL1.IOTYPE,SSTL18_II)	PROPERTY(IOL1.IOTYPE,HSTL18_I)	PROPERTY(IOL1.IOTYPE,HSTL15_I)	PROPERTY(IOL1.IOTYPE,HSTL15_II)
iol4_r_x34y25	iol_quad_r	34	25				MC12_ENSRC_6	MISCS_MIC_IO_R	1	69	0	0		A+~((B+C)*((D+E)*(F+G+H)+(I+J)*(K+L+M)+N*O+P*(Q+R)+S+T+U+V+W))	ABC+DE+FG+H+*IJ+KL+M+*+NO*+PQR+*+S+T+U+V+W+*~+	23		PROPERTY(IOL0.IOTYPE,LVDS25)	PROPERTY(IOL1.MODE,OUT)	PROPERTY(IOL1.MODE,BI)	PROPERTY(IOL1.IOTYPE,LVCMOS33)	PROPERTY(IOL1.IOTYPE,PCI33)	PROPERTY(IOL1.DRIVE,20)	PROPERTY(IOL1.DRIVE,12)	PROPERTY(IOL1.DRIVE,4)	PROPERTY(IOL1.IOTYPE,LVCMOS25)	PROPERTY(IOL1.IOTYPE,LVDS25_E)	PROPERTY(IOL1.DRIVE,20)	PROPERTY(IOL1.DRIVE,16)	PROPERTY(IOL1.DRIVE,4)	PROPERTY(IOL1.IOTYPE,LVCMOS15)	PROPERTY(IOL1.DRIVE,4)	PROPERTY(IOL1.IOTYPE,LVCMOS12)	PROPERTY(IOL1.DRIVE,8)	PROPERTY(IOL1.DRIVE,4)	PROPERTY(IOL1.IOTYPE,SSTL18_I)	PROPERTY(IOL1.IOTYPE,SSTL18_II)	PROPERTY(IOL1.IOTYPE,SSTL15_II)	PROPERTY(IOL1.IOTYPE,HSTL18_II)	PROPERTY(IOL1.IOTYPE,HSTL15_II)
iol4_r_x34y25	iol_quad_r	34	25				MC12_ENSNK_17	MISCS_MIC_IO_R	1	90	0	0		A+~((B+C)*((D+E)*(F+G+H)+(I+J)*(K+L)+M*(N+O)+P*(Q+R)+S*(T+U)+V+W+X+Y+Z+[))	ABC+DE+FG+H+*IJ+KL+*+MNO+*+PQR+*+STU+*+V+W+X+Y+Z+[+*~+	27		PROPERTY(IOL2.IOTYPE,LVDS25)	PROPERTY(IOL3.MODE,OUT)	PROPERTY(IOL3.MODE,BI)	PROPERTY(IOL3.IOTYPE,LVCMOS33)	PROPERTY(IOL3.IOTYPE,PCI33)	PROPERTY(IOL3.DRIVE,20)	PROPERTY(IOL3.DRIVE,16)	PROPERTY(IOL3.DRIVE,12)	PROPERTY(IOL3.IOTYPE,LVCMOS25)	PROPERTY(IOL3.IOTYPE,LVDS25_E)	PROPERTY(IOL3.DRIVE,16)	PROPERTY(IOL3.DRIVE,12)	PROPERTY(IOL3.IOTYPE,LVCMOS18)	PROPERTY(IOL3.DRIVE,8)	PROPERTY(IOL3.DRIVE,4)	PROPERTY(IOL3.IOTYPE,LVCMOS15)	PROPERTY(IOL3.DRIVE,8)	PROPERTY(IOL3.DRIVE,4)	PROPERTY(IOL3.IOTYPE,LVCMOS12)	PROPERTY(IOL3.DRIVE,8)	PROPERTY(IOL3.DRIVE,4)	PROPERTY(IOL3.IOTYPE,SSTL33_II)	PROPERTY(IOL3.IOTYPE,SSTL18_I)	PROPERTY(IOL3.IOTYPE,SSTL18_II)	PROPERTY(IOL3.IOTYPE,HSTL18_I)	PROPERTY(IOL3.IOTYPE,HSTL15_I)	PROPERTY(IOL3.IOTYPE,HSTL15_II)
iol4_r_x34y25	iol_quad_r	34	25				MC12_ENSRC_17	MISCS_MIC_IO_R	1	92	0	0		A+~((B+C)*((D+E)*(F+G+H)+(I+J)*(K+L)+M*(N+O)+P*(Q+R)+S*(T+U)+V+W+X+Y+Z+[+\+]+^+_))	ABC+DE+FG+H+*IJ+KL+*+MNO+*+PQR+*+STU+*+V+W+X+Y+Z+[+\+]+^+_+*~+	31		PROPERTY(IOL2.IOTYPE,LVDS25)	PROPERTY(IOL3.MODE,OUT)	PROPERTY(IOL3.MODE,BI)	PROPERTY(IOL3.IOTYPE,LVCMOS33)	PROPERTY(IOL3.IOTYPE,PCI33)	PROPERTY(IOL3.DRIVE,24)	PROPERTY(IOL3.DRIVE,12)	PROPERTY(IOL3.DRIVE,8)	PROPERTY(IOL3.IOTYPE,LVCMOS25)	PROPERTY(IOL3.IOTYPE,LVDS25_E)	PROPERTY(IOL3.DRIVE,20)	PROPERTY(IOL3.DRIVE,8)	PROPERTY(IOL3.IOTYPE,LVCMOS18)	PROPERTY(IOL3.DRIVE,12)	PROPERTY(IOL3.DRIVE,4)	PROPERTY(IOL3.IOTYPE,LVCMOS15)	PROPERTY(IOL3.DRIVE,8)	PROPERTY(IOL3.DRIVE,4)	PROPERTY(IOL3.IOTYPE,LVCMOS12)	PROPERTY(IOL3.DRIVE,8)	PROPERTY(IOL3.DRIVE,4)	PROPERTY(IOL3.IOTYPE,SSTL33_I)	PROPERTY(IOL3.IOTYPE,SSTL25_I)	PROPERTY(IOL3.IOTYPE,SSTL25_II)	PROPERTY(IOL3.IOTYPE,SSTL18_I)	PROPERTY(IOL3.IOTYPE,SSTL18_II)	PROPERTY(IOL3.IOTYPE,SSTL15_I)	PROPERTY(IOL3.IOTYPE,SSTL15_II)	PROPERTY(IOL3.IOTYPE,HSTL18_II)	PROPERTY(IOL3.IOTYPE,HSTL15_I)	PROPERTY(IOL3.IOTYPE,HSTL15_II)
iol4_r_x34y25	iol_quad_r	34	25				MC12_ENSRC_16	MISCS_MIC_IO_R	1	93	0	0		A+~((B+C)*((D+E)*(F+G+H)+(I+J)*(K+L+M)+N*O+P*(Q+R)+S+T+U+V+W))	ABC+DE+FG+H+*IJ+KL+M+*+NO*+PQR+*+S+T+U+V+W+*~+	23		PROPERTY(IOL2.IOTYPE,LVDS25)	PROPERTY(IOL3.MODE,OUT)	PROPERTY(IOL3.MODE,BI)	PROPERTY(IOL3.IOTYPE,LVCMOS33)	PROPERTY(IOL3.IOTYPE,PCI33)	PROPERTY(IOL3.DRIVE,20)	PROPERTY(IOL3.DRIVE,12)	PROPERTY(IOL3.DRIVE,4)	PROPERTY(IOL3.IOTYPE,LVCMOS25)	PROPERTY(IOL3.IOTYPE,LVDS25_E)	PROPERTY(IOL3.DRIVE,20)	PROPERTY(IOL3.DRIVE,16)	PROPERTY(IOL3.DRIVE,4)	PROPERTY(IOL3.IOTYPE,LVCMOS15)	PROPERTY(IOL3.DRIVE,4)	PROPERTY(IOL3.IOTYPE,LVCMOS12)	PROPERTY(IOL3.DRIVE,8)	PROPERTY(IOL3.DRIVE,4)	PROPERTY(IOL3.IOTYPE,SSTL18_I)	PROPERTY(IOL3.IOTYPE,SSTL18_II)	PROPERTY(IOL3.IOTYPE,SSTL15_II)	PROPERTY(IOL3.IOTYPE,HSTL18_II)	PROPERTY(IOL3.IOTYPE,HSTL15_II)
iol4_r_x34y25	iol_quad_r	34	25				MC12_ENSRC_12	MISCS_MIC_IO_R	1	144	0	0		A+~((B+C)*((D+E)*(F+G+H)+(I+J)*(K+L)+M*(N+O)+P*(Q+R)+S*(T+U)+V+W+X+Y+Z+[+\+]+^+_))	ABC+DE+FG+H+*IJ+KL+*+MNO+*+PQR+*+STU+*+V+W+X+Y+Z+[+\+]+^+_+*~+	31		PROPERTY(IOL2.IOTYPE,LVDS25)	PROPERTY(IOL2.MODE,OUT)	PROPERTY(IOL2.MODE,BI)	PROPERTY(IOL2.IOTYPE,LVCMOS33)	PROPERTY(IOL2.IOTYPE,PCI33)	PROPERTY(IOL2.DRIVE,24)	PROPERTY(IOL2.DRIVE,12)	PROPERTY(IOL2.DRIVE,8)	PROPERTY(IOL2.IOTYPE,LVCMOS25)	PROPERTY(IOL2.IOTYPE,LVDS25_E)	PROPERTY(IOL2.DRIVE,20)	PROPERTY(IOL2.DRIVE,8)	PROPERTY(IOL2.IOTYPE,LVCMOS18)	PROPERTY(IOL2.DRIVE,12)	PROPERTY(IOL2.DRIVE,4)	PROPERTY(IOL2.IOTYPE,LVCMOS15)	PROPERTY(IOL2.DRIVE,8)	PROPERTY(IOL2.DRIVE,4)	PROPERTY(IOL2.IOTYPE,LVCMOS12)	PROPERTY(IOL2.DRIVE,8)	PROPERTY(IOL2.DRIVE,4)	PROPERTY(IOL2.IOTYPE,SSTL33_I)	PROPERTY(IOL2.IOTYPE,SSTL25_I)	PROPERTY(IOL2.IOTYPE,SSTL25_II)	PROPERTY(IOL2.IOTYPE,SSTL18_I)	PROPERTY(IOL2.IOTYPE,SSTL18_II)	PROPERTY(IOL2.IOTYPE,SSTL15_I)	PROPERTY(IOL2.IOTYPE,SSTL15_II)	PROPERTY(IOL2.IOTYPE,HSTL18_II)	PROPERTY(IOL2.IOTYPE,HSTL15_I)	PROPERTY(IOL2.IOTYPE,HSTL15_II)
iol4_r_x34y25	iol_quad_r	34	25				MC12_ENSRC_11	MISCS_MIC_IO_R	1	146	0	0		A+~((B+C)*((D+E)*(F+G+H)+(I+J)*(K+L+M)+N*O+P*(Q+R)+S+T+U+V+W))	ABC+DE+FG+H+*IJ+KL+M+*+NO*+PQR+*+S+T+U+V+W+*~+	23		PROPERTY(IOL2.IOTYPE,LVDS25)	PROPERTY(IOL2.MODE,OUT)	PROPERTY(IOL2.MODE,BI)	PROPERTY(IOL2.IOTYPE,LVCMOS33)	PROPERTY(IOL2.IOTYPE,PCI33)	PROPERTY(IOL2.DRIVE,20)	PROPERTY(IOL2.DRIVE,12)	PROPERTY(IOL2.DRIVE,4)	PROPERTY(IOL2.IOTYPE,LVCMOS25)	PROPERTY(IOL2.IOTYPE,LVDS25_E)	PROPERTY(IOL2.DRIVE,20)	PROPERTY(IOL2.DRIVE,16)	PROPERTY(IOL2.DRIVE,4)	PROPERTY(IOL2.IOTYPE,LVCMOS15)	PROPERTY(IOL2.DRIVE,4)	PROPERTY(IOL2.IOTYPE,LVCMOS12)	PROPERTY(IOL2.DRIVE,8)	PROPERTY(IOL2.DRIVE,4)	PROPERTY(IOL2.IOTYPE,SSTL18_I)	PROPERTY(IOL2.IOTYPE,SSTL18_II)	PROPERTY(IOL2.IOTYPE,SSTL15_II)	PROPERTY(IOL2.IOTYPE,HSTL18_II)	PROPERTY(IOL2.IOTYPE,HSTL15_II)
iol4_r_x34y25	iol_quad_r	34	25				MC12_ENSNK_12	MISCS_MIC_IO_R	1	147	0	0		A+~((B+C)*((D+E)*(F+G+H)+(I+J)*(K+L)+M*(N+O)+P*(Q+R)+S*(T+U)+V+W+X+Y+Z+[))	ABC+DE+FG+H+*IJ+KL+*+MNO+*+PQR+*+STU+*+V+W+X+Y+Z+[+*~+	27		PROPERTY(IOL2.IOTYPE,LVDS25)	PROPERTY(IOL2.MODE,OUT)	PROPERTY(IOL2.MODE,BI)	PROPERTY(IOL2.IOTYPE,LVCMOS33)	PROPERTY(IOL2.IOTYPE,PCI33)	PROPERTY(IOL2.DRIVE,20)	PROPERTY(IOL2.DRIVE,16)	PROPERTY(IOL2.DRIVE,12)	PROPERTY(IOL2.IOTYPE,LVCMOS25)	PROPERTY(IOL2.IOTYPE,LVDS25_E)	PROPERTY(IOL2.DRIVE,16)	PROPERTY(IOL2.DRIVE,12)	PROPERTY(IOL2.IOTYPE,LVCMOS18)	PROPERTY(IOL2.DRIVE,8)	PROPERTY(IOL2.DRIVE,4)	PROPERTY(IOL2.IOTYPE,LVCMOS15)	PROPERTY(IOL2.DRIVE,8)	PROPERTY(IOL2.DRIVE,4)	PROPERTY(IOL2.IOTYPE,LVCMOS12)	PROPERTY(IOL2.DRIVE,8)	PROPERTY(IOL2.DRIVE,4)	PROPERTY(IOL2.IOTYPE,SSTL33_II)	PROPERTY(IOL2.IOTYPE,SSTL18_I)	PROPERTY(IOL2.IOTYPE,SSTL18_II)	PROPERTY(IOL2.IOTYPE,HSTL18_I)	PROPERTY(IOL2.IOTYPE,HSTL15_I)	PROPERTY(IOL2.IOTYPE,HSTL15_II)
iol4_r_x34y28	iol_quad_r	34	28				MC12_ENSNK_2	MISCS_MIC_IO_R	1	12	0	0		A+~((B+C)*((D+E)*(F+G+H)+(I+J)*(K+L)+M*(N+O)+P*(Q+R)+S*(T+U)+V+W+X+Y+Z+[))	ABC+DE+FG+H+*IJ+KL+*+MNO+*+PQR+*+STU+*+V+W+X+Y+Z+[+*~+	27		PROPERTY(IOL0.IOTYPE,LVDS25)	PROPERTY(IOL0.MODE,OUT)	PROPERTY(IOL0.MODE,BI)	PROPERTY(IOL0.IOTYPE,LVCMOS33)	PROPERTY(IOL0.IOTYPE,PCI33)	PROPERTY(IOL0.DRIVE,20)	PROPERTY(IOL0.DRIVE,16)	PROPERTY(IOL0.DRIVE,12)	PROPERTY(IOL0.IOTYPE,LVCMOS25)	PROPERTY(IOL0.IOTYPE,LVDS25_E)	PROPERTY(IOL0.DRIVE,16)	PROPERTY(IOL0.DRIVE,12)	PROPERTY(IOL0.IOTYPE,LVCMOS18)	PROPERTY(IOL0.DRIVE,8)	PROPERTY(IOL0.DRIVE,4)	PROPERTY(IOL0.IOTYPE,LVCMOS15)	PROPERTY(IOL0.DRIVE,8)	PROPERTY(IOL0.DRIVE,4)	PROPERTY(IOL0.IOTYPE,LVCMOS12)	PROPERTY(IOL0.DRIVE,8)	PROPERTY(IOL0.DRIVE,4)	PROPERTY(IOL0.IOTYPE,SSTL33_II)	PROPERTY(IOL0.IOTYPE,SSTL18_I)	PROPERTY(IOL0.IOTYPE,SSTL18_II)	PROPERTY(IOL0.IOTYPE,HSTL18_I)	PROPERTY(IOL0.IOTYPE,HSTL15_I)	PROPERTY(IOL0.IOTYPE,HSTL15_II)
iol4_r_x34y28	iol_quad_r	34	28				MC12_ENSRC_2	MISCS_MIC_IO_R	1	14	0	0		A+~((B+C)*((D+E)*(F+G+H)+(I+J)*(K+L)+M*(N+O)+P*(Q+R)+S*(T+U)+V+W+X+Y+Z+[+\+]+^+_))	ABC+DE+FG+H+*IJ+KL+*+MNO+*+PQR+*+STU+*+V+W+X+Y+Z+[+\+]+^+_+*~+	31		PROPERTY(IOL0.IOTYPE,LVDS25)	PROPERTY(IOL0.MODE,OUT)	PROPERTY(IOL0.MODE,BI)	PROPERTY(IOL0.IOTYPE,LVCMOS33)	PROPERTY(IOL0.IOTYPE,PCI33)	PROPERTY(IOL0.DRIVE,24)	PROPERTY(IOL0.DRIVE,12)	PROPERTY(IOL0.DRIVE,8)	PROPERTY(IOL0.IOTYPE,LVCMOS25)	PROPERTY(IOL0.IOTYPE,LVDS25_E)	PROPERTY(IOL0.DRIVE,20)	PROPERTY(IOL0.DRIVE,8)	PROPERTY(IOL0.IOTYPE,LVCMOS18)	PROPERTY(IOL0.DRIVE,12)	PROPERTY(IOL0.DRIVE,4)	PROPERTY(IOL0.IOTYPE,LVCMOS15)	PROPERTY(IOL0.DRIVE,8)	PROPERTY(IOL0.DRIVE,4)	PROPERTY(IOL0.IOTYPE,LVCMOS12)	PROPERTY(IOL0.DRIVE,8)	PROPERTY(IOL0.DRIVE,4)	PROPERTY(IOL0.IOTYPE,SSTL33_I)	PROPERTY(IOL0.IOTYPE,SSTL25_I)	PROPERTY(IOL0.IOTYPE,SSTL25_II)	PROPERTY(IOL0.IOTYPE,SSTL18_I)	PROPERTY(IOL0.IOTYPE,SSTL18_II)	PROPERTY(IOL0.IOTYPE,SSTL15_I)	PROPERTY(IOL0.IOTYPE,SSTL15_II)	PROPERTY(IOL0.IOTYPE,HSTL18_II)	PROPERTY(IOL0.IOTYPE,HSTL15_I)	PROPERTY(IOL0.IOTYPE,HSTL15_II)
iol4_r_x34y28	iol_quad_r	34	28				MC12_ENSRC_1	MISCS_MIC_IO_R	1	15	0	0		A+~((B+C)*((D+E)*(F+G+H)+(I+J)*(K+L+M)+N*O+P*(Q+R)+S+T+U+V+W))	ABC+DE+FG+H+*IJ+KL+M+*+NO*+PQR+*+S+T+U+V+W+*~+	23		PROPERTY(IOL0.IOTYPE,LVDS25)	PROPERTY(IOL0.MODE,OUT)	PROPERTY(IOL0.MODE,BI)	PROPERTY(IOL0.IOTYPE,LVCMOS33)	PROPERTY(IOL0.IOTYPE,PCI33)	PROPERTY(IOL0.DRIVE,20)	PROPERTY(IOL0.DRIVE,12)	PROPERTY(IOL0.DRIVE,4)	PROPERTY(IOL0.IOTYPE,LVCMOS25)	PROPERTY(IOL0.IOTYPE,LVDS25_E)	PROPERTY(IOL0.DRIVE,20)	PROPERTY(IOL0.DRIVE,16)	PROPERTY(IOL0.DRIVE,4)	PROPERTY(IOL0.IOTYPE,LVCMOS15)	PROPERTY(IOL0.DRIVE,4)	PROPERTY(IOL0.IOTYPE,LVCMOS12)	PROPERTY(IOL0.DRIVE,8)	PROPERTY(IOL0.DRIVE,4)	PROPERTY(IOL0.IOTYPE,SSTL18_I)	PROPERTY(IOL0.IOTYPE,SSTL18_II)	PROPERTY(IOL0.IOTYPE,SSTL15_II)	PROPERTY(IOL0.IOTYPE,HSTL18_II)	PROPERTY(IOL0.IOTYPE,HSTL15_II)
iol4_r_x34y31	iol_quad_r	34	31				MC12_ENSNK_2	MISCS_MIC_IO_R	1	12	0	0		A+~((B+C)*((D+E)*(F+G+H)+(I+J)*(K+L)+M*(N+O)+P*(Q+R)+S*(T+U)+V+W+X+Y+Z+[))	ABC+DE+FG+H+*IJ+KL+*+MNO+*+PQR+*+STU+*+V+W+X+Y+Z+[+*~+	27		PROPERTY(IOL0.IOTYPE,LVDS25)	PROPERTY(IOL0.MODE,OUT)	PROPERTY(IOL0.MODE,BI)	PROPERTY(IOL0.IOTYPE,LVCMOS33)	PROPERTY(IOL0.IOTYPE,PCI33)	PROPERTY(IOL0.DRIVE,20)	PROPERTY(IOL0.DRIVE,16)	PROPERTY(IOL0.DRIVE,12)	PROPERTY(IOL0.IOTYPE,LVCMOS25)	PROPERTY(IOL0.IOTYPE,LVDS25_E)	PROPERTY(IOL0.DRIVE,16)	PROPERTY(IOL0.DRIVE,12)	PROPERTY(IOL0.IOTYPE,LVCMOS18)	PROPERTY(IOL0.DRIVE,8)	PROPERTY(IOL0.DRIVE,4)	PROPERTY(IOL0.IOTYPE,LVCMOS15)	PROPERTY(IOL0.DRIVE,8)	PROPERTY(IOL0.DRIVE,4)	PROPERTY(IOL0.IOTYPE,LVCMOS12)	PROPERTY(IOL0.DRIVE,8)	PROPERTY(IOL0.DRIVE,4)	PROPERTY(IOL0.IOTYPE,SSTL33_II)	PROPERTY(IOL0.IOTYPE,SSTL18_I)	PROPERTY(IOL0.IOTYPE,SSTL18_II)	PROPERTY(IOL0.IOTYPE,HSTL18_I)	PROPERTY(IOL0.IOTYPE,HSTL15_I)	PROPERTY(IOL0.IOTYPE,HSTL15_II)
iol4_r_x34y31	iol_quad_r	34	31				MC12_ENSRC_2	MISCS_MIC_IO_R	1	14	0	0		A+~((B+C)*((D+E)*(F+G+H)+(I+J)*(K+L)+M*(N+O)+P*(Q+R)+S*(T+U)+V+W+X+Y+Z+[+\+]+^+_))	ABC+DE+FG+H+*IJ+KL+*+MNO+*+PQR+*+STU+*+V+W+X+Y+Z+[+\+]+^+_+*~+	31		PROPERTY(IOL0.IOTYPE,LVDS25)	PROPERTY(IOL0.MODE,OUT)	PROPERTY(IOL0.MODE,BI)	PROPERTY(IOL0.IOTYPE,LVCMOS33)	PROPERTY(IOL0.IOTYPE,PCI33)	PROPERTY(IOL0.DRIVE,24)	PROPERTY(IOL0.DRIVE,12)	PROPERTY(IOL0.DRIVE,8)	PROPERTY(IOL0.IOTYPE,LVCMOS25)	PROPERTY(IOL0.IOTYPE,LVDS25_E)	PROPERTY(IOL0.DRIVE,20)	PROPERTY(IOL0.DRIVE,8)	PROPERTY(IOL0.IOTYPE,LVCMOS18)	PROPERTY(IOL0.DRIVE,12)	PROPERTY(IOL0.DRIVE,4)	PROPERTY(IOL0.IOTYPE,LVCMOS15)	PROPERTY(IOL0.DRIVE,8)	PROPERTY(IOL0.DRIVE,4)	PROPERTY(IOL0.IOTYPE,LVCMOS12)	PROPERTY(IOL0.DRIVE,8)	PROPERTY(IOL0.DRIVE,4)	PROPERTY(IOL0.IOTYPE,SSTL33_I)	PROPERTY(IOL0.IOTYPE,SSTL25_I)	PROPERTY(IOL0.IOTYPE,SSTL25_II)	PROPERTY(IOL0.IOTYPE,SSTL18_I)	PROPERTY(IOL0.IOTYPE,SSTL18_II)	PROPERTY(IOL0.IOTYPE,SSTL15_I)	PROPERTY(IOL0.IOTYPE,SSTL15_II)	PROPERTY(IOL0.IOTYPE,HSTL18_II)	PROPERTY(IOL0.IOTYPE,HSTL15_I)	PROPERTY(IOL0.IOTYPE,HSTL15_II)
iol4_r_x34y31	iol_quad_r	34	31				MC12_ENSRC_1	MISCS_MIC_IO_R	1	15	0	0		A+~((B+C)*((D+E)*(F+G+H)+(I+J)*(K+L+M)+N*O+P*(Q+R)+S+T+U+V+W))	ABC+DE+FG+H+*IJ+KL+M+*+NO*+PQR+*+S+T+U+V+W+*~+	23		PROPERTY(IOL0.IOTYPE,LVDS25)	PROPERTY(IOL0.MODE,OUT)	PROPERTY(IOL0.MODE,BI)	PROPERTY(IOL0.IOTYPE,LVCMOS33)	PROPERTY(IOL0.IOTYPE,PCI33)	PROPERTY(IOL0.DRIVE,20)	PROPERTY(IOL0.DRIVE,12)	PROPERTY(IOL0.DRIVE,4)	PROPERTY(IOL0.IOTYPE,LVCMOS25)	PROPERTY(IOL0.IOTYPE,LVDS25_E)	PROPERTY(IOL0.DRIVE,20)	PROPERTY(IOL0.DRIVE,16)	PROPERTY(IOL0.DRIVE,4)	PROPERTY(IOL0.IOTYPE,LVCMOS15)	PROPERTY(IOL0.DRIVE,4)	PROPERTY(IOL0.IOTYPE,LVCMOS12)	PROPERTY(IOL0.DRIVE,8)	PROPERTY(IOL0.DRIVE,4)	PROPERTY(IOL0.IOTYPE,SSTL18_I)	PROPERTY(IOL0.IOTYPE,SSTL18_II)	PROPERTY(IOL0.IOTYPE,SSTL15_II)	PROPERTY(IOL0.IOTYPE,HSTL18_II)	PROPERTY(IOL0.IOTYPE,HSTL15_II)
iol4_r_x34y31	iol_quad_r	34	31				MC12_ENSRC_7	MISCS_MIC_IO_R	1	66	0	0		A+~((B+C)*((D+E)*(F+G+H)+(I+J)*(K+L)+M*(N+O)+P*(Q+R)+S*(T+U)+V+W+X+Y+Z+[+\+]+^+_))	ABC+DE+FG+H+*IJ+KL+*+MNO+*+PQR+*+STU+*+V+W+X+Y+Z+[+\+]+^+_+*~+	31		PROPERTY(IOL0.IOTYPE,LVDS25)	PROPERTY(IOL1.MODE,OUT)	PROPERTY(IOL1.MODE,BI)	PROPERTY(IOL1.IOTYPE,LVCMOS33)	PROPERTY(IOL1.IOTYPE,PCI33)	PROPERTY(IOL1.DRIVE,24)	PROPERTY(IOL1.DRIVE,12)	PROPERTY(IOL1.DRIVE,8)	PROPERTY(IOL1.IOTYPE,LVCMOS25)	PROPERTY(IOL1.IOTYPE,LVDS25_E)	PROPERTY(IOL1.DRIVE,20)	PROPERTY(IOL1.DRIVE,8)	PROPERTY(IOL1.IOTYPE,LVCMOS18)	PROPERTY(IOL1.DRIVE,12)	PROPERTY(IOL1.DRIVE,4)	PROPERTY(IOL1.IOTYPE,LVCMOS15)	PROPERTY(IOL1.DRIVE,8)	PROPERTY(IOL1.DRIVE,4)	PROPERTY(IOL1.IOTYPE,LVCMOS12)	PROPERTY(IOL1.DRIVE,8)	PROPERTY(IOL1.DRIVE,4)	PROPERTY(IOL1.IOTYPE,SSTL33_I)	PROPERTY(IOL1.IOTYPE,SSTL25_I)	PROPERTY(IOL1.IOTYPE,SSTL25_II)	PROPERTY(IOL1.IOTYPE,SSTL18_I)	PROPERTY(IOL1.IOTYPE,SSTL18_II)	PROPERTY(IOL1.IOTYPE,SSTL15_I)	PROPERTY(IOL1.IOTYPE,SSTL15_II)	PROPERTY(IOL1.IOTYPE,HSTL18_II)	PROPERTY(IOL1.IOTYPE,HSTL15_I)	PROPERTY(IOL1.IOTYPE,HSTL15_II)
iol4_r_x34y31	iol_quad_r	34	31				MC12_ENSNK_7	MISCS_MIC_IO_R	1	68	0	0		A+~((B+C)*((D+E)*(F+G+H)+(I+J)*(K+L)+M*(N+O)+P*(Q+R)+S*(T+U)+V+W+X+Y+Z+[))	ABC+DE+FG+H+*IJ+KL+*+MNO+*+PQR+*+STU+*+V+W+X+Y+Z+[+*~+	27		PROPERTY(IOL0.IOTYPE,LVDS25)	PROPERTY(IOL1.MODE,OUT)	PROPERTY(IOL1.MODE,BI)	PROPERTY(IOL1.IOTYPE,LVCMOS33)	PROPERTY(IOL1.IOTYPE,PCI33)	PROPERTY(IOL1.DRIVE,20)	PROPERTY(IOL1.DRIVE,16)	PROPERTY(IOL1.DRIVE,12)	PROPERTY(IOL1.IOTYPE,LVCMOS25)	PROPERTY(IOL1.IOTYPE,LVDS25_E)	PROPERTY(IOL1.DRIVE,16)	PROPERTY(IOL1.DRIVE,12)	PROPERTY(IOL1.IOTYPE,LVCMOS18)	PROPERTY(IOL1.DRIVE,8)	PROPERTY(IOL1.DRIVE,4)	PROPERTY(IOL1.IOTYPE,LVCMOS15)	PROPERTY(IOL1.DRIVE,8)	PROPERTY(IOL1.DRIVE,4)	PROPERTY(IOL1.IOTYPE,LVCMOS12)	PROPERTY(IOL1.DRIVE,8)	PROPERTY(IOL1.DRIVE,4)	PROPERTY(IOL1.IOTYPE,SSTL33_II)	PROPERTY(IOL1.IOTYPE,SSTL18_I)	PROPERTY(IOL1.IOTYPE,SSTL18_II)	PROPERTY(IOL1.IOTYPE,HSTL18_I)	PROPERTY(IOL1.IOTYPE,HSTL15_I)	PROPERTY(IOL1.IOTYPE,HSTL15_II)
iol4_r_x34y31	iol_quad_r	34	31				MC12_ENSRC_6	MISCS_MIC_IO_R	1	69	0	0		A+~((B+C)*((D+E)*(F+G+H)+(I+J)*(K+L+M)+N*O+P*(Q+R)+S+T+U+V+W))	ABC+DE+FG+H+*IJ+KL+M+*+NO*+PQR+*+S+T+U+V+W+*~+	23		PROPERTY(IOL0.IOTYPE,LVDS25)	PROPERTY(IOL1.MODE,OUT)	PROPERTY(IOL1.MODE,BI)	PROPERTY(IOL1.IOTYPE,LVCMOS33)	PROPERTY(IOL1.IOTYPE,PCI33)	PROPERTY(IOL1.DRIVE,20)	PROPERTY(IOL1.DRIVE,12)	PROPERTY(IOL1.DRIVE,4)	PROPERTY(IOL1.IOTYPE,LVCMOS25)	PROPERTY(IOL1.IOTYPE,LVDS25_E)	PROPERTY(IOL1.DRIVE,20)	PROPERTY(IOL1.DRIVE,16)	PROPERTY(IOL1.DRIVE,4)	PROPERTY(IOL1.IOTYPE,LVCMOS15)	PROPERTY(IOL1.DRIVE,4)	PROPERTY(IOL1.IOTYPE,LVCMOS12)	PROPERTY(IOL1.DRIVE,8)	PROPERTY(IOL1.DRIVE,4)	PROPERTY(IOL1.IOTYPE,SSTL18_I)	PROPERTY(IOL1.IOTYPE,SSTL18_II)	PROPERTY(IOL1.IOTYPE,SSTL15_II)	PROPERTY(IOL1.IOTYPE,HSTL18_II)	PROPERTY(IOL1.IOTYPE,HSTL15_II)
iol4_r_x34y34	iol_quad_r	34	34				MC12_ENSRC_7	MISCS_MIC_IO_R	1	66	0	0		A+~((B+C)*((D+E)*(F+G+H)+(I+J)*(K+L)+M*(N+O)+P*(Q+R)+S*(T+U)+V+W+X+Y+Z+[+\+]+^+_))	ABC+DE+FG+H+*IJ+KL+*+MNO+*+PQR+*+STU+*+V+W+X+Y+Z+[+\+]+^+_+*~+	31		PROPERTY(IOL0.IOTYPE,LVDS25)	PROPERTY(IOL1.MODE,OUT)	PROPERTY(IOL1.MODE,BI)	PROPERTY(IOL1.IOTYPE,LVCMOS33)	PROPERTY(IOL1.IOTYPE,PCI33)	PROPERTY(IOL1.DRIVE,24)	PROPERTY(IOL1.DRIVE,12)	PROPERTY(IOL1.DRIVE,8)	PROPERTY(IOL1.IOTYPE,LVCMOS25)	PROPERTY(IOL1.IOTYPE,LVDS25_E)	PROPERTY(IOL1.DRIVE,20)	PROPERTY(IOL1.DRIVE,8)	PROPERTY(IOL1.IOTYPE,LVCMOS18)	PROPERTY(IOL1.DRIVE,12)	PROPERTY(IOL1.DRIVE,4)	PROPERTY(IOL1.IOTYPE,LVCMOS15)	PROPERTY(IOL1.DRIVE,8)	PROPERTY(IOL1.DRIVE,4)	PROPERTY(IOL1.IOTYPE,LVCMOS12)	PROPERTY(IOL1.DRIVE,8)	PROPERTY(IOL1.DRIVE,4)	PROPERTY(IOL1.IOTYPE,SSTL33_I)	PROPERTY(IOL1.IOTYPE,SSTL25_I)	PROPERTY(IOL1.IOTYPE,SSTL25_II)	PROPERTY(IOL1.IOTYPE,SSTL18_I)	PROPERTY(IOL1.IOTYPE,SSTL18_II)	PROPERTY(IOL1.IOTYPE,SSTL15_I)	PROPERTY(IOL1.IOTYPE,SSTL15_II)	PROPERTY(IOL1.IOTYPE,HSTL18_II)	PROPERTY(IOL1.IOTYPE,HSTL15_I)	PROPERTY(IOL1.IOTYPE,HSTL15_II)
iol4_r_x34y34	iol_quad_r	34	34				MC12_ENSNK_7	MISCS_MIC_IO_R	1	68	0	0		A+~((B+C)*((D+E)*(F+G+H)+(I+J)*(K+L)+M*(N+O)+P*(Q+R)+S*(T+U)+V+W+X+Y+Z+[))	ABC+DE+FG+H+*IJ+KL+*+MNO+*+PQR+*+STU+*+V+W+X+Y+Z+[+*~+	27		PROPERTY(IOL0.IOTYPE,LVDS25)	PROPERTY(IOL1.MODE,OUT)	PROPERTY(IOL1.MODE,BI)	PROPERTY(IOL1.IOTYPE,LVCMOS33)	PROPERTY(IOL1.IOTYPE,PCI33)	PROPERTY(IOL1.DRIVE,20)	PROPERTY(IOL1.DRIVE,16)	PROPERTY(IOL1.DRIVE,12)	PROPERTY(IOL1.IOTYPE,LVCMOS25)	PROPERTY(IOL1.IOTYPE,LVDS25_E)	PROPERTY(IOL1.DRIVE,16)	PROPERTY(IOL1.DRIVE,12)	PROPERTY(IOL1.IOTYPE,LVCMOS18)	PROPERTY(IOL1.DRIVE,8)	PROPERTY(IOL1.DRIVE,4)	PROPERTY(IOL1.IOTYPE,LVCMOS15)	PROPERTY(IOL1.DRIVE,8)	PROPERTY(IOL1.DRIVE,4)	PROPERTY(IOL1.IOTYPE,LVCMOS12)	PROPERTY(IOL1.DRIVE,8)	PROPERTY(IOL1.DRIVE,4)	PROPERTY(IOL1.IOTYPE,SSTL33_II)	PROPERTY(IOL1.IOTYPE,SSTL18_I)	PROPERTY(IOL1.IOTYPE,SSTL18_II)	PROPERTY(IOL1.IOTYPE,HSTL18_I)	PROPERTY(IOL1.IOTYPE,HSTL15_I)	PROPERTY(IOL1.IOTYPE,HSTL15_II)
iol4_r_x34y34	iol_quad_r	34	34				MC12_ENSRC_6	MISCS_MIC_IO_R	1	69	0	0		A+~((B+C)*((D+E)*(F+G+H)+(I+J)*(K+L+M)+N*O+P*(Q+R)+S+T+U+V+W))	ABC+DE+FG+H+*IJ+KL+M+*+NO*+PQR+*+S+T+U+V+W+*~+	23		PROPERTY(IOL0.IOTYPE,LVDS25)	PROPERTY(IOL1.MODE,OUT)	PROPERTY(IOL1.MODE,BI)	PROPERTY(IOL1.IOTYPE,LVCMOS33)	PROPERTY(IOL1.IOTYPE,PCI33)	PROPERTY(IOL1.DRIVE,20)	PROPERTY(IOL1.DRIVE,12)	PROPERTY(IOL1.DRIVE,4)	PROPERTY(IOL1.IOTYPE,LVCMOS25)	PROPERTY(IOL1.IOTYPE,LVDS25_E)	PROPERTY(IOL1.DRIVE,20)	PROPERTY(IOL1.DRIVE,16)	PROPERTY(IOL1.DRIVE,4)	PROPERTY(IOL1.IOTYPE,LVCMOS15)	PROPERTY(IOL1.DRIVE,4)	PROPERTY(IOL1.IOTYPE,LVCMOS12)	PROPERTY(IOL1.DRIVE,8)	PROPERTY(IOL1.DRIVE,4)	PROPERTY(IOL1.IOTYPE,SSTL18_I)	PROPERTY(IOL1.IOTYPE,SSTL18_II)	PROPERTY(IOL1.IOTYPE,SSTL15_II)	PROPERTY(IOL1.IOTYPE,HSTL18_II)	PROPERTY(IOL1.IOTYPE,HSTL15_II)